## Zener_3V3_dir
Medições de tensões de Diodo ZENER 1N4728A (3V3 x 1W), na polarização DIRETA, em função da corrente:
Amplificador operacional OPA345UA (buffer de ganho unitário)

Seqüência	IZENER	Resistores série	V_out_2 Ajuste	Zener_3V3dir	Correção_Z3V3dir	V_zener_luz	Corrente (LEAK) do ampop	Resistência equivalente Zener	Corrente corrigida
	(A)	ohms	volts	volts	(A)	volts	(A)	ohms	(A)
0	2,0E-01	10	2,00					0,0E+00	2,00E-01
1	1,6E-01	10	1,60	0,858				5,4E+00	1,60E-01
2	1,25E-01	10	1,25	0,852				6,8E+00	1,25E-01
3	1,0E-01	10	1,00	0,849				8,5E+00	1,00E-01
4	8,0E-02	10	0,80	0,845				1,1E+01	8,00E-02
5	6,3E-02	10	0,63	0,841				1,3E+01	6,30E-02
6	5,0E-02	10	0,50	0,837				1,7E+01	5,00E-02
7	4,0E-02	100	4,00	0,832				2,1E+01	4,00E-02
8	3,2E-02	100	3,20	0,827				2,6E+01	3,20E-02
9	2,5E-02	100	2,50	0,821				3,3E+01	2,50E-02
10	2,0E-02	100	2,00	0,816				4,1E+01	2,00E-02
11	1,6E-02	100	1,60	0,809				5,1E+01	1,60E-02
12	1,25E-02	100	1,25	0,803	Curva gráfico	0,15	8,5E-12	6,4E+01	1,25E-02
13	1,0E-02	100	1,00	0,796	5,0E-11	Com luz branca sobre Zener	22ºC	8,0E+01	1,00E-02
14	8,0E-03	1000	8,00	0,791				9,9E+01	8,00E-03
15	6,3E-03	1000	6,30	0,785				1,2E+02	6,30E-03
16	5,0E-03	1000	5,00	0,778				1,6E+02	5,00E-03
17	4,0E-03	1000	4,00	0,773			Máximo resistor	1,9E+02	4,00E-03
18	3,2E-03	1000	3,20	0,767				2,4E+02	3,20E-03
19	2,5E-03	1000	2,50	0,760			ohms	3,0E+02	2,50E-03
20	2,0E-03	1000	2,00	0,754				3,8E+02	2,00E-03
21	1,6E-03	1000	1,60	0,748			2,0E+09	4,7E+02	1,60E-03
22	1,25E-03	1000	1,25	0,742				5,9E+02	1,25E-03
23	1,0E-03	1000	1,00	0,735				7,4E+02	1,00E-03
24	6,3E-04	10000	6,30	0,723			Tensão medida	1,1E+03	6,30E-04
25	4,0E-04	10000	4,00	0,710			volts	1,8E+03	4,00E-04
26	2,5E-04	10000	2,50	0,697			0,017	2,8E+03	2,50E-04
27	1,6E-04	10000	1,60	0,685				4,3E+03	1,60E-04
28	1,0E-04	10000	1,00	0,672				6,7E+03	1,00E-04
29	6,3E-05	100000	6,30	0,660				1,0E+04	6,30E-05
30	4,0E-05	100000	4,00	0,646				1,6E+04	4,00E-05
31	2,5E-05	100000	2,50	0,632				2,5E+04	2,50E-05
32	1,6E-05	100000	1,60	0,618				3,9E+04	1,60E-05
33	1,0E-05	100000	1,00	0,603				6,0E+04	1,00E-05	Zener - Tensão x Corrente (Linear) / Tensão (volts) / I(A)
34	6,3E-06	1,0E+06	6,30	0,589				9,3E+04	6,30E-06
35	4,0E-06	1,0E+06	4,00	0,574				1,4E+05	4,00E-06
36	2,5E-06	1,0E+06	2,50	0,558				2,2E+05	2,50E-06
37	1,6E-06	1,0E+06	1,60	0,542				3,4E+05	1,60E-06
38	1,0E-06	1,0E+06	1,00	0,524				5,2E+05	1,00E-06
39	6,3E-07	1,0E+07	6,30	0,508				8,1E+05	6,30E-07
40	4,0E-07	1,0E+07	4,00	0,487				1,2E+06	4,00E-07
41	2,5E-07	1,0E+07	2,50	0,467				1,9E+06	2,50E-07
42	1,6E-07	1,0E+07	1,60	0,447				2,8E+06	1,60E-07
43	1,0E-07	1,0E+07	1,00	0,425				4,3E+06	1,00E-07
44	6,3E-08	1,0E+08	6,30	0,405				6,4E+06	6,30E-08
45	4,0E-08	1,0E+08	4,00	0,382				9,6E+06	4,00E-08
46	2,5E-08	1,0E+08	2,50	0,357				1,4E+07	2,50E-08
47	1,6E-08	1,0E+08	1,60	0,333				2,1E+07	1,60E-08
48	1,0E-08	1,0E+08	1,00	0,306				3,1E+07	1,00E-08
49	6,3E-09	2,0E+08	1,26	0,279				4,4E+07	6,30E-09
50	4,0E-09	2,0E+08	0,800	0,252	4,05E-09			6,3E+07	4,05E-09
51	2,5E-09	2,0E+08	0,500	0,226	2,55E-09			9,0E+07	2,55E-09
52	1,6E-09	2,0E+08	0,320	0,200	1,65E-09			1,3E+08	1,65E-09
53	1,0E-09	2,0E+08	0,200	0,175	1,05E-09			1,7E+08	1,05E-09
54	6,3E-10	2,0E+09	1,260	0,150	6,80E-10			2,2E+08	6,80E-10
55	4,0E-10	2,0E+09	0,800	0,128	4,50E-10			2,8E+08	4,50E-10
56	2,5E-10	2,0E+09	0,500	0,106	3,00E-10			3,5E+08	3,00E-10
57	1,6E-10	2,0E+09	0,320	0,087	2,10E-10			4,1E+08	2,10E-10
58	1,0E-10	2,0E+09	0,200	0,069	1,50E-10			4,6E+08	1,50E-10
59	8,0E-11	2,0E+09	0,160	0,061	1,30E-10			4,7E+08	1,30E-10
60	6,3E-11	2,0E+09	0,126	0,054	1,13E-10			4,8E+08	1,13E-10
61	5,0E-11	2,0E+09	0,100	0,048	1,00E-10			4,8E+08	1,00E-10
62	4,0E-11	2,0E+09	0,080	0,046	9,00E-11			5,1E+08	9,00E-11
63	3,2E-11	2,0E+09	0,064	0,041	8,20E-11			5,0E+08	8,20E-11
64	2,5E-11	2,0E+09	0,050	0,037	7,50E-11			4,9E+08	7,50E-11
65	2,0E-11	2,0E+09	0,040	0,034	7,00E-11			4,9E+08	7,00E-11
				0,021
Zener - Tensão x Corrente (Log)
Tensão (volts)
I(A)

## Zener_3V3_dir_REVISA
Medições de tensões de Diodo ZENER 1N4728A (3V3 x 1W), na polarização DIRETA, em função da corrente:
Amplificador operacional OPA345UA (buffer de ganho unitário) – REFRIADO / GELADO.

Seqüência	IZENER	Resistores série	V_out_2 Ajuste	Zener_3V3dir	Correção_Z3V3dir	V_zener_luz	Corrente (LEAK) do ampop	Resistência equivalente Zener	Corrente corrigida
	(A)	ohms	volts	volts	(A)	volts	(A)	ohms	(A)
0	2,0E-01	10	2,00					0,0E+00	2,00E-01
1	1,6E-01	10	1,60	0,858				5,4E+00	1,60E-01
2	1,25E-01	10	1,25	0,852				6,8E+00	1,25E-01
3	1,0E-01	10	1,00	0,849				8,5E+00	1,00E-01
4	8,0E-02	10	0,80	0,845				1,1E+01	8,00E-02
5	6,3E-02	10	0,63	0,841				1,3E+01	6,30E-02
6	5,0E-02	10	0,50	0,837				1,7E+01	5,00E-02
7	4,0E-02	100	4,00	0,832				2,1E+01	4,00E-02
8	3,2E-02	100	3,20	0,827				2,6E+01	3,20E-02
9	2,5E-02	100	2,50	0,821				3,3E+01	2,50E-02
10	2,0E-02	100	2,00	0,816				4,1E+01	2,00E-02
11	1,6E-02	100	1,60	0,809				5,1E+01	1,60E-02
12	1,25E-02	100	1,25	0,803	Curva gráfico	0,15	5,7E-11	6,4E+01	1,25E-02
13	1,0E-02	100	1,00	0,796	7,0E-11	Com luz branca sobre Zener	21,5ºC	8,0E+01	1,00E-02
14	8,0E-03	1000	8,00	0,791	Umidade na placa de circuito.		22,1ºC	9,9E+01	8,00E-03
15	6,3E-03	1000	6,30	0,785				1,2E+02	6,30E-03
16	5,0E-03	1000	5,00	0,778				1,6E+02	5,00E-03
17	4,0E-03	1000	4,00	0,773			Máximo resistor	1,9E+02	4,00E-03
18	3,2E-03	1000	3,20	0,767				2,4E+02	3,20E-03
19	2,5E-03	1000	2,50	0,760			ohms	3,0E+02	2,50E-03
20	2,0E-03	1000	2,00	0,754				3,8E+02	2,00E-03
21	1,6E-03	1000	1,60	0,748			2,0E+09	4,7E+02	1,60E-03
22	1,25E-03	1000	1,25	0,742				5,9E+02	1,25E-03
23	1,0E-03	1000	1,00	0,735				7,4E+02	1,00E-03
24	6,3E-04	10000	6,30	0,723			Tensão medida	1,1E+03	6,30E-04
25	4,0E-04	10000	4,00	0,710			volts	1,8E+03	4,00E-04
26	2,5E-04	10000	2,50	0,697			0,114	2,8E+03	2,50E-04
27	1,6E-04	10000	1,60	0,685			sem zener	4,3E+03	1,60E-04
28	1,0E-04	10000	1,00	0,672				6,7E+03	1,00E-04
29	6,3E-05	100000	6,30	0,660				1,0E+04	6,30E-05
30	4,0E-05	100000	4,00	0,646				1,6E+04	4,00E-05
31	2,5E-05	100000	2,50	0,632				2,5E+04	2,50E-05
32	1,6E-05	100000	1,60	0,618				3,9E+04	1,60E-05
33	1,0E-05	100000	1,00	0,603				6,0E+04	1,00E-05	Zener - Tensão x Corrente (Linear) / Tensão (volts) / I(A)
34	6,3E-06	1,0E+06	6,30	0,589				9,3E+04	6,30E-06
35	4,0E-06	1,0E+06	4,00	0,574				1,4E+05	4,00E-06
36	2,5E-06	1,0E+06	2,50	0,558				2,2E+05	2,50E-06
37	1,6E-06	1,0E+06	1,60	0,542				3,4E+05	1,60E-06
38	1,0E-06	1,0E+06	1,00	0,524				5,2E+05	1,00E-06
39	6,3E-07	1,0E+07	6,30	0,508				8,1E+05	6,30E-07
40	4,0E-07	1,0E+07	4,00	0,487				1,2E+06	4,00E-07
41	2,5E-07	1,0E+07	2,50	0,467				1,9E+06	2,50E-07
42	1,6E-07	1,0E+07	1,60	0,447				2,8E+06	1,60E-07
43	1,0E-07	1,0E+07	1,00	0,425				4,3E+06	1,00E-07
44	6,3E-08	1,0E+08	6,30	0,405				6,4E+06	6,30E-08
45	4,0E-08	1,0E+08	4,00	0,382				9,6E+06	4,00E-08
46	2,5E-08	1,0E+08	2,50	0,357				1,4E+07	2,50E-08
47	1,6E-08	1,0E+08	1,60	0,333				2,1E+07	1,60E-08
48	1,0E-08	1,0E+08	1,00	0,306				3,1E+07	1,00E-08
49	6,3E-09	2,0E+08	1,26	0,285		0,282		4,5E+07	6,30E-09
50	4,0E-09	2,0E+08	0,800	0,258	4,07E-09	0,256		6,5E+07	4,07E-09
51	2,5E-09	2,0E+08	0,500	0,231	2,57E-09	0,228		9,2E+07	2,57E-09
52	1,6E-09	2,0E+08	0,320	0,207	1,67E-09	0,204		1,3E+08	1,67E-09
53	1,0E-09	2,0E+08	0,200	0,182	1,07E-09	0,178		1,7E+08	1,07E-09
54	6,3E-10	2,0E+09	1,260	0,157	7,00E-10	0,154		2,2E+08	7,00E-10
55	4,0E-10	2,0E+09	0,800	0,136	4,70E-10	0,133		2,9E+08	4,70E-10
56	2,5E-10	2,0E+09	0,500	0,118	3,20E-10	0,112		3,7E+08	3,20E-10
57	1,6E-10	2,0E+09	0,320	0,101	2,30E-10	0,095		4,4E+08	2,30E-10
58	1,0E-10	2,0E+09	0,200	0,087	1,70E-10	0,079		5,1E+08	1,70E-10
59	8,0E-11	2,0E+09	0,160	0,081	1,50E-10	0,073		5,4E+08	1,50E-10
60	6,3E-11	2,0E+09	0,126	0,073	1,33E-10	0,067		5,5E+08	1,33E-10
61	5,0E-11	2,0E+09	0,100	0,068	1,20E-10	0,062		5,7E+08	1,20E-10
62	4,0E-11	2,0E+09	0,080	0,063	1,10E-10	0,057		5,7E+08	1,10E-10
63	3,2E-11	2,0E+09	0,064	0,059	1,02E-10	0,052		5,8E+08	1,02E-10
64	2,5E-11	2,0E+09	0,050	0,056	9,50E-11	0,049		5,9E+08	9,50E-11
65	2,0E-11	2,0E+09	0,040	0,053	9,00E-11	0,047		5,9E+08	9,00E-11
66	1,6E-11	2,0E+09	0,032	0,050	8,60E-11	0,047
67	1,2E-11	2,0E+09	0,024	0,048	8,20E-11	0,046
68	1,0E-11	2,0E+09	0,020	0,048	8,00E-11	0,045
69	8,0E-12	2,0E+09	0,016	0,047	7,80E-11	0,043
70	6,0E-12	2,0E+09	0,012	0,047	7,60E-11	0,042
71	5,0E-12	2,0E+09	0,010	0,046	7,50E-11	0,041
72	4,0E-12	2,0E+09	0,008	0,046	7,40E-11	0,040
73	3,0E-12	2,0E+09	0,006	0,046	7,30E-11	0,040
74	2,0E-12	2,0E+09	0,004	0,046	7,20E-11	0,039
75	1,0E-12	2,0E+09	0,002	0,045	7,10E-11	0,038
76	5,0E-13	2,0E+09	0,001	0,045	7,05E-11	0,038
				0,044		0,037	0,039
					sem cobrir luz
					sem o gelo em baixo
Zener - Tensão x Corrente (Log)
Tensão (volts)
I(A)

## 1N60P
Medições de tensões de Diodo de germânio 1N60P, na polarização direta, em função da corrente:
Amplificador operacional OPA345UA (buffer de ganho unitário)

Seqüência	IDIODO	Resistores série	V_out_2 Ajuste	1N60P	Correção_1N60P	V_diodo_luz	Corrente (LEAK) do ampop	Resistência equivalente diodo	Corrente corrigida
	(A)	ohms	volts	volts	(A)	volts	(A)	ohms	(A)
0	2,0E-01	10	2,00		Curva gráfico	0,000	0,0E+00	0,0E+00	2,00E-01
1	1,6E-01	10	1,60			Com luz branca sobre diodo	18,5ºC	0,0E+00	1,60E-01
2	1,25E-01	10	1,25					0,0E+00	1,25E-01
3	1,0E-01	10	1,00				Máximo resistor	0,0E+00	1,00E-01
4	8,0E-02	10	0,80					0,0E+00	8,00E-02
5	6,3E-02	10	0,63				ohms	0,0E+00	6,30E-02
6	5,0E-02	10	0,50	0,377	Corrente máxima 50mA (1N60P)			7,5E+00	5,00E-02
7	4,0E-02	100	4,00	0,368			2,0E+09	9,2E+00	4,00E-02
8	3,2E-02	100	3,20	0,355				1,1E+01	3,20E-02
9	2,5E-02	100	2,50	0,342				1,4E+01	2,50E-02
10	2,0E-02	100	2,00	0,332			Tensão medida	1,7E+01	2,00E-02
11	1,6E-02	100	1,60	0,322			volts	2,0E+01	1,60E-02
12	1,25E-02	100	1,25	0,313			0,000	2,5E+01	1,25E-02
13	1,0E-02	100	1,00	0,305				3,1E+01	1,00E-02
14	8,0E-03	1000	8,00	0,298				3,7E+01	8,00E-03
15	6,3E-03	1000	6,30	0,290				4,6E+01	6,30E-03
16	5,0E-03	1000	5,00	0,282				5,6E+01	5,00E-03
17	4,0E-03	1000	4,00	0,276				6,9E+01	4,00E-03
18	3,2E-03	1000	3,20	0,269				8,4E+01	3,20E-03
19	2,5E-03	1000	2,50	0,262				1,0E+02	2,50E-03
20	2,0E-03	1000	2,00	0,256				1,3E+02	2,00E-03
21	1,6E-03	1000	1,60	0,250				1,6E+02	1,60E-03
22	1,25E-03	1000	1,25	0,243				1,9E+02	1,25E-03
23	1,0E-03	1000	1,00	0,237				2,4E+02	1,00E-03
24	6,3E-04	10000	6,30	0,225				3,6E+02	6,30E-04
25	4,0E-04	10000	4,00	0,213				5,3E+02	4,00E-04
26	2,5E-04	10000	2,50	0,201				8,0E+02	2,50E-04
27	1,6E-04	10000	1,60	0,189				1,2E+03	1,60E-04
28	1,0E-04	10000	1,00	0,177				1,8E+03	1,00E-04
29	6,3E-05	100000	6,30	0,164				2,6E+03	6,30E-05
30	4,0E-05	100000	4,00	0,152				3,8E+03	4,00E-05
31	2,5E-05	100000	2,50	0,140				5,6E+03	2,50E-05
32	1,6E-05	100000	1,60	0,128				8,0E+03	1,60E-05
33	1,0E-05	100000	1,00	0,116				1,2E+04	1,00E-05
34	6,3E-06	1,0E+06	6,30	0,103				1,6E+04	6,30E-06
35	4,0E-06	1,0E+06	4,00	0,092				2,3E+04	4,00E-06
36	2,5E-06	1,0E+06	2,50	0,080				3,2E+04	2,50E-06	Diodo retificador - Tensão x Corrente (Linear) / Tensão (volts) / I(A)
37	1,6E-06	1,0E+06	1,60	0,069				4,3E+04	1,60E-06
38	1,0E-06	1,0E+06	1,00	0,057				5,7E+04	1,00E-06
39	6,3E-07	1,0E+07	6,30	0,046				7,3E+04	6,30E-07
40	4,0E-07	1,0E+07	4,00	0,035				8,8E+04	4,00E-07
41	2,5E-07	1,0E+07	2,50	0,025				1,0E+05	2,50E-07
42	1,6E-07	1,0E+07	1,60	0,017				1,1E+05	1,60E-07
43	1,0E-07	1,0E+07	1,00	0,011				1,1E+05	1,00E-07
44	6,3E-08	1,0E+08	6,30	0,0082				1,3E+05	6,30E-08
45	4,0E-08	1,0E+08	4,00	0,0049				1,2E+05	4,00E-08
46	2,5E-08	1,0E+08	2,50	0,0025				1,0E+05	2,50E-08
47	1,6E-08	1,0E+08	1,60	0,0012				7,5E+04	1,60E-08
48	1,0E-08	1,0E+08	1,00	0,0004				4,0E+04	1,00E-08
49	6,3E-09	2,0E+08	1,26	0,00001				1,6E+03	6,30E-09
50	4,0E-09	2,0E+08	0,800		4,00E-09			0,0E+00	4,00E-09
51	2,5E-09	2,0E+08	0,500		2,50E-09			0,0E+00	2,50E-09
52	1,6E-09	2,0E+08	0,320		1,60E-09			0,0E+00	1,60E-09
53	1,0E-09	2,0E+08	0,200		1,00E-09			0,0E+00	1,00E-09
54	6,3E-10	2,0E+09	1,260		6,30E-10			0,0E+00	6,30E-10
55	4,0E-10	2,0E+09	0,800		4,00E-10			0,0E+00	4,00E-10
56	2,5E-10	2,0E+09	0,500		2,50E-10			0,0E+00	2,50E-10
57	1,6E-10	2,0E+09	0,320		1,60E-10			0,0E+00	1,60E-10
58	1,0E-10	2,0E+09	0,200		1,00E-10			0,0E+00	1,00E-10
59	8,0E-11	2,0E+09	0,160		8,00E-11			0,0E+00	8,00E-11
60	6,3E-11	2,0E+09	0,126		6,30E-11			0,0E+00	6,30E-11
61	5,0E-11	2,0E+09	0,100		5,00E-11			0,0E+00	5,00E-11
62	4,0E-11	2,0E+09	0,080		4,00E-11			0,0E+00	4,00E-11
63	3,2E-11	2,0E+09	0,064		3,20E-11			0,0E+00	3,20E-11
64	2,5E-11	2,0E+09	0,050		2,50E-11			0,0E+00	2,50E-11
65	2,0E-11	2,0E+09	0,040		2,00E-11			0,0E+00	2,00E-11
66	1,6E-11	2,0E+09	0,032		1,60E-11			0,0E+00	1,60E-11
67	1,3E-11	2,0E+09	0,026		1,30E-11			0,0E+00	1,30E-11
68	1,0E-11	2,0E+09	0,020		1,00E-11			0,0E+00	1,00E-11
69	6,0E-12	2,0E+09	0,012		6,00E-12			0,0E+00	6,00E-12
70	3,0E-12	2,0E+09	0,006		3,00E-12			0,0E+00	3,00E-12
71	1,0E-12	2,0E+09	0,002		1,00E-12			0,0E+00	1,00E-12
Diodo retificador - Tensão x Corrente (Log)
Tensão (volts)
I(A)

## 1N60P_FRIO
Medições de tensões de Diodo de germânio 1N60P, no freezer, na polarização direta, em função da corrente:
Amplificador operacional OPA345UA (buffer de ganho unitário)
					Diodo retificador - Tensão x Corrente (Log) / Tensão (volts) / I(A)
Seqüência	IDIODO	Resistores série	V_out_2 Ajuste	1N60P_FRIO	Corr_1N60P_Frio	V_diodo_luz	Corrente (LEAK) do ampop	Resistência equivalente diodo	Corrente corrigida
	(A)	ohms	volts	volts	(A)	volts	(A)	ohms	(A)
0	2,0E-01	10	2,00		Curva gráfico		3,5E-13	0,0E+00	2,00E-01
1	1,6E-01	10	1,60				-16,6ºC a -18ºC	0,0E+00	1,60E-01
2	1,25E-01	10	1,25					0,0E+00	1,25E-01
3	1,0E-01	10	1,00				Máximo resistor	0,0E+00	1,00E-01
4	8,0E-02	10	0,80					0,0E+00	8,00E-02
5	6,3E-02	10	0,63				ohms	0,0E+00	6,30E-02
6	5,0E-02	10	0,50	0,426	Corrente máxima 50mA (1N60P)			8,5E+00	5,00E-02
7	4,0E-02	100	4,00	0,413			2,0E+09	1,0E+01	4,00E-02
8	3,2E-02	100	3,20	0,401				1,3E+01	3,20E-02
9	2,5E-02	100	2,50	0,390				1,6E+01	2,50E-02
10	2,0E-02	100	2,00	0,382			Tensão medida	1,9E+01	2,00E-02
11	1,6E-02	100	1,60	0,373			volts	2,3E+01	1,60E-02
12	1,25E-02	100	1,25	0,365			0,0007	2,9E+01	1,25E-02
13	1,0E-02	100	1,00	0,358				3,6E+01	1,00E-02
14	8,0E-03	1000	8,00	0,352				4,4E+01	8,00E-03
15	6,3E-03	1000	6,30	0,345				5,5E+01	6,30E-03
16	5,0E-03	1000	5,00	0,339				6,8E+01	5,00E-03
17	4,0E-03	1000	4,00	0,333				8,3E+01	4,00E-03
18	3,2E-03	1000	3,20	0,328				1,0E+02	3,20E-03
19	2,5E-03	1000	2,50	0,322				1,3E+02	2,50E-03
20	2,0E-03	1000	2,00	0,317				1,6E+02	2,00E-03
21	1,6E-03	1000	1,60	0,311				1,9E+02	1,60E-03
22	1,25E-03	1000	1,25	0,305				2,4E+02	1,25E-03
23	1,0E-03	1000	1,00	0,300				3,0E+02	1,00E-03
24	6,3E-04	10000	6,30	0,290				4,6E+02	6,30E-04
25	4,0E-04	10000	4,00	0,280				7,0E+02	4,00E-04
26	2,5E-04	10000	2,50	0,270				1,1E+03	2,50E-04
27	1,6E-04	10000	1,60	0,260				1,6E+03	1,60E-04
28	1,0E-04	10000	1,00	0,251				2,5E+03	1,00E-04
29	6,3E-05	100000	6,30	0,241				3,8E+03	6,30E-05
30	4,0E-05	100000	4,00	0,232				5,8E+03	4,00E-05
31	2,5E-05	100000	2,50	0,223				8,9E+03	2,50E-05
32	1,6E-05	100000	1,60	0,214				1,3E+04	1,60E-05
33	1,0E-05	100000	1,00	0,205				2,0E+04	1,00E-05
34	6,3E-06	1,0E+06	6,30	0,195				3,1E+04	6,30E-06
35	4,0E-06	1,0E+06	4,00	0,187				4,7E+04	4,00E-06
36	2,5E-06	1,0E+06	2,50	0,177				7,1E+04	2,50E-06	Diodo retificador - Tensão x Corrente (Linear) / Tensão (volts) / I(A)
37	1,6E-06	1,0E+06	1,60	0,169				1,1E+05	1,60E-06
38	1,0E-06	1,0E+06	1,00	0,159				1,6E+05	1,00E-06
39	6,3E-07	1,0E+07	6,30	0,149				2,4E+05	6,30E-07
40	4,0E-07	1,0E+07	4,00	0,139				3,5E+05	4,00E-07
41	2,5E-07	1,0E+07	2,50	0,128				5,1E+05	2,50E-07
42	1,6E-07	1,0E+07	1,60	0,118				7,3E+05	1,60E-07
43	1,0E-07	1,0E+07	1,00	0,106				1,1E+06	1,00E-07
44	6,3E-08	1,0E+08	6,30	0,0934				1,5E+06	6,30E-08
45	4,0E-08	1,0E+08	4,00	0,0812				2,0E+06	4,00E-08
46	2,5E-08	1,0E+08	2,50	0,0680				2,7E+06	2,50E-08
47	1,6E-08	1,0E+08	1,60	0,0555				3,5E+06	1,60E-08
48	1,0E-08	1,0E+08	1,00	0,0429				4,3E+06	1,00E-08
49	6,3E-09	2,0E+08	1,26	0,0313				5,0E+06	6,30E-09
50	4,0E-09	2,0E+08	0,800	0,0220	4,00E-09			5,5E+06	4,00E-09
51	2,5E-09	2,0E+08	0,500	0,0149	2,50E-09			6,0E+06	2,50E-09
52	1,6E-09	2,0E+08	0,320	0,0101	1,60E-09			6,3E+06	1,60E-09
53	1,0E-09	2,0E+08	0,200	0,0066	1,00E-09			6,6E+06	1,00E-09
54	6,3E-10	2,0E+09	1,260	0,0043	6,30E-10			6,8E+06	6,30E-10
55	4,0E-10	2,0E+09	0,800	0,0027	4,00E-10			6,9E+06	4,00E-10
56	2,5E-10	2,0E+09	0,500	0,0017	2,50E-10			6,8E+06	2,50E-10
57	1,6E-10	2,0E+09	0,320	0,0013	1,60E-10			8,1E+06	1,60E-10
58	1,0E-10	2,0E+09	0,200	0,00105	1,00E-10			1,1E+07	1,00E-10
59	8,0E-11	2,0E+09	0,160	0,00095	8,00E-11			1,2E+07	8,00E-11
60	6,3E-11	2,0E+09	0,126	0,00088	6,30E-11			1,4E+07	6,30E-11
61	5,0E-11	2,0E+09	0,100	0,00084	5,00E-11			1,7E+07	5,00E-11
62	4,0E-11	2,0E+09	0,080	0,00080	4,00E-11			2,0E+07	4,00E-11
63	3,2E-11	2,0E+09	0,064	0,00078	3,20E-11			2,4E+07	3,20E-11
64	2,5E-11	2,0E+09	0,050	0,00074	2,50E-11			3,0E+07	2,50E-11
65	2,0E-11	2,0E+09	0,040	0,00073	2,00E-11			3,7E+07	2,00E-11
66	1,6E-11	2,0E+09	0,032		1,60E-11			0,0E+00	1,60E-11
67	1,3E-11	2,0E+09	0,026		1,30E-11			0,0E+00	1,30E-11
68	1,0E-11	2,0E+09	0,020	0,00068	1,00E-11			6,8E+07	1,00E-11
69	6,0E-12	2,0E+09	0,012		6,00E-12			0,0E+00	6,00E-12
70	3,0E-12	2,0E+09	0,006	0,00065	3,00E-12			2,2E+08	3,00E-12
71	1,0E-12	2,0E+09	0,002		1,00E-12			0,0E+00	1,00E-12
				0,00060
Diodo retificador - Tensão x Corrente (Log)
Tensão (volts)
I(A)

## 1N60P_hot
Medições de tensões de Diodo de germânio 1N60P, alta temperatura, na polarização direta, em função da corrente:
Amplificador operacional OPA345UA (buffer de ganho unitário)
					Diodo retificador - Tensão x Corrente (Log) / Tensão (volts) / I(A)
Seqüência	IDIODO	Resistores série	V_out_2 Ajuste	1N60P_hot	Corr_1N60P_hot	V_diodo_luz	Corrente (LEAK) do ampop	Resistência equivalente diodo	Corrente corrigida
	(A)	ohms	volts	volts	(A)	volts	(A)	ohms	(A)
0	2,0E-01	10	2,00		Curva gráfico	0,000	0,0E+00	0,0E+00	2,00E-01
1	1,6E-01	10	1,60			Com luz branca sobre diodo	58 a 60ºC	0,0E+00	1,60E-01
2	1,25E-01	10	1,25					0,0E+00	1,25E-01
3	1,0E-01	10	1,00				Máximo resistor	0,0E+00	1,00E-01
4	8,0E-02	10	0,80					0,0E+00	8,00E-02
5	6,3E-02	10	0,63				ohms	0,0E+00	6,30E-02
6	5,0E-02	10	0,50		Corrente máxima 50mA (1N60P)			0,0E+00	5,00E-02
7	4,0E-02	100	4,00				2,0E+09	0,0E+00	4,00E-02
8	3,2E-02	100	3,20					0,0E+00	3,20E-02
9	2,5E-02	100	2,50	0,00102				4,1E-02	2,50E-02
10	2,0E-02	100	2,00	0,00078			Tensão medida	3,9E-02	2,00E-02
11	1,6E-02	100	1,60	0,00059			volts	3,7E-02	1,60E-02
12	1,25E-02	100	1,25	0,00042			0,000	3,4E-02	1,25E-02
13	1,0E-02	100	1,00	0,00031	Início			3,1E-02	1,00E-02
14	8,0E-03	1000	8,00					0,0E+00	8,00E-03
15	6,3E-03	1000	6,30	Ocorreu algum erro desconhecido nesse processo de medição.				#VALOR!	6,30E-03
16	5,0E-03	1000	5,00					0,0E+00	5,00E-03
17	4,0E-03	1000	4,00					0,0E+00	4,00E-03
18	3,2E-03	1000	3,20					0,0E+00	3,20E-03
19	2,5E-03	1000	2,50					0,0E+00	2,50E-03
20	2,0E-03	1000	2,00					0,0E+00	2,00E-03
21	1,6E-03	1000	1,60					0,0E+00	1,60E-03
22	1,25E-03	1000	1,25					0,0E+00	1,25E-03
23	1,0E-03	1000	1,00					0,0E+00	1,00E-03
24	6,3E-04	10000	6,30					0,0E+00	6,30E-04
25	4,0E-04	10000	4,00					0,0E+00	4,00E-04
26	2,5E-04	10000	2,50					0,0E+00	2,50E-04
27	1,6E-04	10000	1,60					0,0E+00	1,60E-04
28	1,0E-04	10000	1,00					0,0E+00	1,00E-04
29	6,3E-05	100000	6,30					0,0E+00	6,30E-05
30	4,0E-05	100000	4,00					0,0E+00	4,00E-05
31	2,5E-05	100000	2,50					0,0E+00	2,50E-05
32	1,6E-05	100000	1,60					0,0E+00	1,60E-05
33	1,0E-05	100000	1,00					0,0E+00	1,00E-05
34	6,3E-06	1,0E+06	6,30					0,0E+00	6,30E-06
35	4,0E-06	1,0E+06	4,00					0,0E+00	4,00E-06
36	2,5E-06	1,0E+06	2,50					0,0E+00	2,50E-06	Diodo retificador - Tensão x Corrente (Linear) / Tensão (volts) / I(A)					Diodo retificador - Tensão x Corrente (Linear) / Tensão (volts) / I(A)
37	1,6E-06	1,0E+06	1,60					0,0E+00	1,60E-06
38	1,0E-06	1,0E+06	1,00					0,0E+00	1,00E-06
39	6,3E-07	1,0E+07	6,30					0,0E+00	6,30E-07
40	4,0E-07	1,0E+07	4,00					0,0E+00	4,00E-07
41	2,5E-07	1,0E+07	2,50					0,0E+00	2,50E-07
42	1,6E-07	1,0E+07	1,60					0,0E+00	1,60E-07
43	1,0E-07	1,0E+07	1,00					0,0E+00	1,00E-07
44	6,3E-08	1,0E+08	6,30					0,0E+00	6,30E-08
45	4,0E-08	1,0E+08	4,00					0,0E+00	4,00E-08
46	2,5E-08	1,0E+08	2,50					0,0E+00	2,50E-08
47	1,6E-08	1,0E+08	1,60					0,0E+00	1,60E-08
48	1,0E-08	1,0E+08	1,00					0,0E+00	1,00E-08
49	6,3E-09	2,0E+08	1,26					0,0E+00	6,30E-09
50	4,0E-09	2,0E+08	0,800		4,00E-09			0,0E+00	4,00E-09
51	2,5E-09	2,0E+08	0,500		2,50E-09			0,0E+00	2,50E-09
52	1,6E-09	2,0E+08	0,320		1,60E-09			0,0E+00	1,60E-09
53	1,0E-09	2,0E+08	0,200		1,00E-09			0,0E+00	1,00E-09
54	6,3E-10	2,0E+09	1,260		6,30E-10			0,0E+00	6,30E-10
55	4,0E-10	2,0E+09	0,800		4,00E-10			0,0E+00	4,00E-10
56	2,5E-10	2,0E+09	0,500		2,50E-10			0,0E+00	2,50E-10
57	1,6E-10	2,0E+09	0,320		1,60E-10			0,0E+00	1,60E-10
58	1,0E-10	2,0E+09	0,200		1,00E-10			0,0E+00	1,00E-10
59	8,0E-11	2,0E+09	0,160		8,00E-11			0,0E+00	8,00E-11
60	6,3E-11	2,0E+09	0,126		6,30E-11			0,0E+00	6,30E-11
61	5,0E-11	2,0E+09	0,100		5,00E-11			0,0E+00	5,00E-11
62	4,0E-11	2,0E+09	0,080		4,00E-11			0,0E+00	4,00E-11
63	3,2E-11	2,0E+09	0,064		3,20E-11			0,0E+00	3,20E-11
64	2,5E-11	2,0E+09	0,050		2,50E-11			0,0E+00	2,50E-11
65	2,0E-11	2,0E+09	0,040		2,00E-11			0,0E+00	2,00E-11
66	1,6E-11	2,0E+09	0,032		1,60E-11			0,0E+00	1,60E-11
67	1,3E-11	2,0E+09	0,026		1,30E-11			0,0E+00	1,30E-11
68	1,0E-11	2,0E+09	0,020		1,00E-11			0,0E+00	1,00E-11
69	6,0E-12	2,0E+09	0,012		6,00E-12			0,0E+00	6,00E-12
70	3,0E-12	2,0E+09	0,006		3,00E-12			0,0E+00	3,00E-12
71	1,0E-12	2,0E+09	0,002		1,00E-12			0,0E+00	1,00E-12
Diodo retificador - Tensão x Corrente (Log)
Tensão (volts)
I(A)

## 1N60P_58graus
Medições de tensões de Diodo de germânio 1N60P, temperatura de 58 graus, na polarização direta, em função da corrente:
Amplificador operacional OPA345UA (buffer de ganho unitário)

Seqüência	IDIODO	Resistores série	V_out_2 Ajuste	1N60P_58ºC	Corr_1N60P_58ºC	V_diodo_luz	Corrente (LEAK) do ampop	Resistência equivalente diodo	Corrente corrigida
	(A)	ohms	volts	volts	(A)	volts	(A)	ohms	(A)
0	2,0E-01	10	2,00		Curva gráfico	0,000	0,0E+00	0,0E+00	2,00E-01
1	1,6E-01	10	1,60			Com luz branca sobre diodo	57,5 a 58,5ºC	0,0E+00	1,60E-01
2	1,25E-01	10	1,25					0,0E+00	1,25E-01
3	1,0E-01	10	1,00				Máximo resistor	0,0E+00	1,00E-01
4	8,0E-02	10	0,80					0,0E+00	8,00E-02
5	6,3E-02	10	0,63				ohms	0,0E+00	6,30E-02
6	5,0E-02	10	0,50		Corrente máxima 50mA (1N60P)			0,0E+00	5,00E-02
7	4,0E-02	100	4,00	0,3570			2,0E+09	8,9E+00	4,00E-02
8	3,2E-02	100	3,20	0,3368				1,1E+01	3,20E-02
9	2,5E-02	100	2,50	0,3185				1,3E+01	2,50E-02
10	2,0E-02	100	2,00	0,3038			Tensão medida	1,5E+01	2,00E-02
11	1,6E-02	100	1,60	0,2910			volts	1,8E+01	1,60E-02
12	1,25E-02	100	1,25	0,2786			0,000	2,2E+01	1,25E-02
13	1,0E-02	100	1,00	0,2685	Início			2,7E+01	1,00E-02
14	8,0E-03	1000	8,00	0,2590				3,2E+01	8,00E-03
15	6,3E-03	1000	6,30	0,2500				4,0E+01	6,30E-03
16	5,0E-03	1000	5,00	0,2419				4,8E+01	5,00E-03
17	4,0E-03	1000	4,00	0,2346				5,9E+01	4,00E-03
18	3,2E-03	1000	3,20	0,2275				7,1E+01	3,20E-03
19	2,5E-03	1000	2,50	0,2202				8,8E+01	2,50E-03
20	2,0E-03	1000	2,00	0,2140				1,1E+02	2,00E-03
21	1,6E-03	1000	1,60	0,2079				1,3E+02	1,60E-03
22	1,25E-03	1000	1,25	0,2014				1,6E+02	1,25E-03
23	1,0E-03	1000	1,00	0,1955				2,0E+02	1,00E-03
24	6,3E-04	10000	6,30	0,1825				2,9E+02	6,30E-04
25	4,0E-04	10000	4,00	0,1708				4,3E+02	4,00E-04
26	2,5E-04	10000	2,50	0,1585				6,3E+02	2,50E-04
27	1,6E-04	10000	1,60	0,1463				9,1E+02	1,60E-04
28	1,0E-04	10000	1,00	0,1330				1,3E+03	1,00E-04
29	6,3E-05	100000	6,30	0,1184				1,9E+03	6,30E-05
30	4,0E-05	100000	4,00	0,1043				2,6E+03	4,00E-05
31	2,5E-05	100000	2,50	0,0886				3,5E+03	2,50E-05
32	1,6E-05	100000	1,60	0,0736				4,6E+03	1,60E-05
33	1,0E-05	100000	1,00	0,0583				5,8E+03	1,00E-05
34	6,3E-06	1,0E+06	6,30	0,0434				6,9E+03	6,30E-06
35	4,0E-06	1,0E+06	4,00	0,0312				7,8E+03	4,00E-06
36	2,5E-06	1,0E+06	2,50	0,0210				8,4E+03	2,50E-06	Diodo retificador - Tensão x Corrente (Linear) / Tensão (volts) / I(A)
37	1,6E-06	1,0E+06	1,60	0,0142				8,9E+03	1,60E-06
38	1,0E-06	1,0E+06	1,00	0,0093				9,3E+03	1,00E-06
39	6,3E-07	1,0E+07	6,30	0,0061				9,6E+03	6,30E-07
40	4,0E-07	1,0E+07	4,00	0,0039				9,8E+03	4,00E-07
41	2,5E-07	1,0E+07	2,50	0,0025				9,8E+03	2,50E-07
42	1,6E-07	1,0E+07	1,60	0,0015				9,4E+03	1,60E-07
43	1,0E-07	1,0E+07	1,00	0,0009				9,2E+03	1,00E-07
44	6,3E-08	1,0E+08	6,30	0,0005				8,4E+03	6,30E-08
45	4,0E-08	1,0E+08	4,00	0,0003				7,0E+03	4,00E-08
46	2,5E-08	1,0E+08	2,50	0,0001				4,4E+03	2,50E-08
47	1,6E-08	1,0E+08	1,60					0,0E+00	1,60E-08
48	1,0E-08	1,0E+08	1,00					0,0E+00	1,00E-08
49	6,3E-09	2,0E+08	1,26					0,0E+00	6,30E-09
50	4,0E-09	2,0E+08	0,800		4,00E-09			0,0E+00	4,00E-09
51	2,5E-09	2,0E+08	0,500		2,50E-09			0,0E+00	2,50E-09
52	1,6E-09	2,0E+08	0,320		1,60E-09			0,0E+00	1,60E-09
53	1,0E-09	2,0E+08	0,200		1,00E-09			0,0E+00	1,00E-09
54	6,3E-10	2,0E+09	1,260		6,30E-10			0,0E+00	6,30E-10
55	4,0E-10	2,0E+09	0,800		4,00E-10			0,0E+00	4,00E-10
56	2,5E-10	2,0E+09	0,500		2,50E-10			0,0E+00	2,50E-10
57	1,6E-10	2,0E+09	0,320		1,60E-10			0,0E+00	1,60E-10
58	1,0E-10	2,0E+09	0,200		1,00E-10			0,0E+00	1,00E-10
59	8,0E-11	2,0E+09	0,160		8,00E-11			0,0E+00	8,00E-11
60	6,3E-11	2,0E+09	0,126		6,30E-11			0,0E+00	6,30E-11
61	5,0E-11	2,0E+09	0,100		5,00E-11			0,0E+00	5,00E-11
62	4,0E-11	2,0E+09	0,080		4,00E-11			0,0E+00	4,00E-11
63	3,2E-11	2,0E+09	0,064		3,20E-11			0,0E+00	3,20E-11
64	2,5E-11	2,0E+09	0,050		2,50E-11			0,0E+00	2,50E-11
65	2,0E-11	2,0E+09	0,040		2,00E-11			0,0E+00	2,00E-11
66	1,6E-11	2,0E+09	0,032		1,60E-11			0,0E+00	1,60E-11
67	1,3E-11	2,0E+09	0,026		1,30E-11			0,0E+00	1,30E-11
68	1,0E-11	2,0E+09	0,020		1,00E-11			0,0E+00	1,00E-11
69	6,0E-12	2,0E+09	0,012		6,00E-12			0,0E+00	6,00E-12
70	3,0E-12	2,0E+09	0,006		3,00E-12			0,0E+00	3,00E-12
71	1,0E-12	2,0E+09	0,002		1,00E-12			0,0E+00	1,00E-12
Diodo retificador - Tensão x Corrente (Log)
Tensão (volts)
I(A)

## 1N60P_50graus
Medições de tensões de Diodo de germânio 1N60P, alta temperatura, 50 graus celsius, na polarização direta, em função da corrente:
Amplificador operacional OPA345UA (buffer de ganho unitário)
					Diodo retificador - Tensão x Corrente (Log) / Tensão (volts) / I(A)
Seqüência	IDIODO	Resistores série	V_out_2 Ajuste	1N60P_50ºC	Corr_1N60P_50ºC	V_diodo_luz	Corrente (LEAK) do ampop	Resistência equivalente diodo	Corrente corrigida
	(A)	ohms	volts	volts	(A)	volts	(A)	ohms	(A)
0	2,0E-01	10	2,00		Curva gráfico	0,000	0,0E+00	0,0E+00	2,00E-01
1	1,6E-01	10	1,60			Com luz branca sobre diodo	50 a 51ºC	0,0E+00	1,60E-01
2	1,25E-01	10	1,25					0,0E+00	1,25E-01
3	1,0E-01	10	1,00				Máximo resistor	0,0E+00	1,00E-01
4	8,0E-02	10	0,80					0,0E+00	8,00E-02
5	6,3E-02	10	0,63				ohms	0,0E+00	6,30E-02
6	5,0E-02	10	0,50		Corrente máxima 50mA (1N60P)			0,0E+00	5,00E-02
7	4,0E-02	100	4,00	0,3619			2,0E+09	9,0E+00	4,00E-02
8	3,2E-02	100	3,20	0,3423				1,1E+01	3,20E-02
9	2,5E-02	100	2,50	0,3248				1,3E+01	2,50E-02
10	2,0E-02	100	2,00	0,3104			Tensão medida	1,6E+01	2,00E-02
11	1,6E-02	100	1,60	0,2978			volts	1,9E+01	1,60E-02
12	1,25E-02	100	1,25	0,2855			0,000	2,3E+01	1,25E-02
13	1,0E-02	100	1,00	0,2756	Início			2,8E+01	1,00E-02
14	8,0E-03	1000	8,00	0,2673				3,3E+01	8,00E-03
15	6,3E-03	1000	6,30	0,2582				4,1E+01	6,30E-03
16	5,0E-03	1000	5,00	0,2503				5,0E+01	5,00E-03
17	4,0E-03	1000	4,00	0,2433				6,1E+01	4,00E-03
18	3,2E-03	1000	3,20	0,2364				7,4E+01	3,20E-03
19	2,5E-03	1000	2,50	0,2292				9,2E+01	2,50E-03
20	2,0E-03	1000	2,00	0,2230				1,1E+02	2,00E-03
21	1,6E-03	1000	1,60	0,2168				1,4E+02	1,60E-03
22	1,25E-03	1000	1,25	0,2105				1,7E+02	1,25E-03
23	1,0E-03	1000	1,00	0,2052				2,1E+02	1,00E-03
24	6,3E-04	10000	6,30	0,1930				3,1E+02	6,30E-04
25	4,0E-04	10000	4,00	0,1821				4,6E+02	4,00E-04
26	2,5E-04	10000	2,50	0,1702				6,8E+02	2,50E-04
27	1,6E-04	10000	1,60	0,1589				9,9E+02	1,60E-04
28	1,0E-04	10000	1,00	0,1467				1,5E+03	1,00E-04
29	6,3E-05	100000	6,30	0,1335				2,1E+03	6,30E-05
30	4,0E-05	100000	4,00	0,1200				3,0E+03	4,00E-05
31	2,5E-05	100000	2,50	0,1057				4,2E+03	2,50E-05
32	1,6E-05	100000	1,60	0,0913				5,7E+03	1,60E-05
33	1,0E-05	100000	1,00	0,0763				7,6E+03	1,00E-05
34	6,3E-06	1,0E+06	6,30	0,0607				9,6E+03	6,30E-06
35	4,0E-06	1,0E+06	4,00	0,0467				1,2E+04	4,00E-06
36	2,5E-06	1,0E+06	2,50	0,0336				1,3E+04	2,50E-06	Diodo retificador - Tensão x Corrente (Linear) / Tensão (volts) / I(A)					Diodo retificador - Tensão x Corrente (Linear) / Tensão (volts) / I(A)
37	1,6E-06	1,0E+06	1,60	0,0232				1,5E+04	1,60E-06
38	1,0E-06	1,0E+06	1,00	0,0156				1,6E+04	1,00E-06
39	6,3E-07	1,0E+07	6,30	0,01026				1,6E+04	6,30E-07
40	4,0E-07	1,0E+07	4,00	0,00678				1,7E+04	4,00E-07
41	2,5E-07	1,0E+07	2,50	0,00435				1,7E+04	2,50E-07
42	1,6E-07	1,0E+07	1,60	0,00280				1,8E+04	1,60E-07
43	1,0E-07	1,0E+07	1,00	0,00173				1,7E+04	1,00E-07
44	6,3E-08	1,0E+08	6,30	0,00109				1,7E+04	6,30E-08
45	4,0E-08	1,0E+08	4,00	0,00063				1,6E+04	4,00E-08
46	2,5E-08	1,0E+08	2,50	0,00034				1,4E+04	2,50E-08
47	1,6E-08	1,0E+08	1,60	0,00016				1,0E+04	1,60E-08
48	1,0E-08	1,0E+08	1,00	0,00005				5,0E+03	1,00E-08
49	6,3E-09	2,0E+08	1,26					0,0E+00	6,30E-09
50	4,0E-09	2,0E+08	0,800		4,00E-09			0,0E+00	4,00E-09
51	2,5E-09	2,0E+08	0,500		2,50E-09			0,0E+00	2,50E-09
52	1,6E-09	2,0E+08	0,320		1,60E-09			0,0E+00	1,60E-09
53	1,0E-09	2,0E+08	0,200		1,00E-09			0,0E+00	1,00E-09
54	6,3E-10	2,0E+09	1,260		6,30E-10			0,0E+00	6,30E-10
55	4,0E-10	2,0E+09	0,800		4,00E-10			0,0E+00	4,00E-10
56	2,5E-10	2,0E+09	0,500		2,50E-10			0,0E+00	2,50E-10
57	1,6E-10	2,0E+09	0,320		1,60E-10			0,0E+00	1,60E-10
58	1,0E-10	2,0E+09	0,200		1,00E-10			0,0E+00	1,00E-10
59	8,0E-11	2,0E+09	0,160		8,00E-11			0,0E+00	8,00E-11
60	6,3E-11	2,0E+09	0,126		6,30E-11			0,0E+00	6,30E-11
61	5,0E-11	2,0E+09	0,100		5,00E-11			0,0E+00	5,00E-11
62	4,0E-11	2,0E+09	0,080		4,00E-11			0,0E+00	4,00E-11
63	3,2E-11	2,0E+09	0,064		3,20E-11			0,0E+00	3,20E-11
64	2,5E-11	2,0E+09	0,050		2,50E-11			0,0E+00	2,50E-11
65	2,0E-11	2,0E+09	0,040		2,00E-11			0,0E+00	2,00E-11
66	1,6E-11	2,0E+09	0,032		1,60E-11			0,0E+00	1,60E-11
67	1,3E-11	2,0E+09	0,026		1,30E-11			0,0E+00	1,30E-11
68	1,0E-11	2,0E+09	0,020		1,00E-11			0,0E+00	1,00E-11
69	6,0E-12	2,0E+09	0,012		6,00E-12			0,0E+00	6,00E-12
70	3,0E-12	2,0E+09	0,006		3,00E-12			0,0E+00	3,00E-12
71	1,0E-12	2,0E+09	0,002		1,00E-12			0,0E+00	1,00E-12
Diodo retificador - Tensão x Corrente (Log)
Tensão (volts)
I(A)

## 1N60P_40graus
Medições de tensões de Diodo de germânio 1N60P, 40ºC temperatura, na polarização direta, em função da corrente:
Amplificador operacional OPA345UA (buffer de ganho unitário)
					Diodo retificador - Tensão x Corrente (Log) / Tensão (volts) / I(A)					Diodo retificador - Resistência Equivalente (Log) / Tensão (volts) / R(ohms)
Seqüência	IDIODO	Resistores série	V_out_2 Ajuste	1N60P_40ºC	Corr_1N60P_40ºC	V_diodo_luz	Corrente (LEAK) do ampop	Resistência equivalente diodo	Corrente corrigida
	(A)	ohms	volts	volts	(A)	volts	(A)	ohms	(A)
0	2,0E-01	10	2,00		Curva gráfico	0,000	0,0E+00	0,0E+00	2,00E-01
1	1,6E-01	10	1,60			Com luz branca sobre diodo	39,5 a 41ºC	0,0E+00	1,60E-01
2	1,25E-01	10	1,25					0,0E+00	1,25E-01
3	1,0E-01	10	1,00				Máximo resistor	0,0E+00	1,00E-01
4	8,0E-02	10	0,80					0,0E+00	8,00E-02
5	6,3E-02	10	0,63				ohms	0,0E+00	6,30E-02
6	5,0E-02	10	0,50		Corrente máxima 50mA (1N60P)			0,0E+00	5,00E-02
7	4,0E-02	100	4,00	0,3767			2,0E+09	9,4E+00	4,00E-02
8	3,2E-02	100	3,20	0,3566				1,1E+01	3,20E-02
9	2,5E-02	100	2,50	0,3385				1,4E+01	2,50E-02
10	2,0E-02	100	2,00	0,3245			Tensão medida	1,6E+01	2,00E-02
11	1,6E-02	100	1,60	0,3118			volts	1,9E+01	1,60E-02
12	1,25E-02	100	1,25	0,2998			0,000	2,4E+01	1,25E-02
13	1,0E-02	100	1,00	0,2898	Início			2,9E+01	1,00E-02
14	8,0E-03	1000	8,00	0,2815				3,5E+01	8,00E-03
15	6,3E-03	1000	6,30	0,2727				4,3E+01	6,30E-03
16	5,0E-03	1000	5,00	0,2645				5,3E+01	5,00E-03
17	4,0E-03	1000	4,00	0,2575				6,4E+01	4,00E-03
18	3,2E-03	1000	3,20	0,2506				7,8E+01	3,20E-03
19	2,5E-03	1000	2,50	0,2434				9,7E+01	2,50E-03
20	2,0E-03	1000	2,00	0,2373				1,2E+02	2,00E-03
21	1,6E-03	1000	1,60	0,2311				1,4E+02	1,60E-03
22	1,25E-03	1000	1,25	0,2246				1,8E+02	1,25E-03
23	1,0E-03	1000	1,00	0,2193				2,2E+02	1,00E-03
24	6,3E-04	10000	6,30	0,2075				3,3E+02	6,30E-04
25	4,0E-04	10000	4,00	0,1965				4,9E+02	4,00E-04
26	2,5E-04	10000	2,50	0,1855				7,4E+02	2,50E-04
27	1,6E-04	10000	1,60	0,1749				1,1E+03	1,60E-04
28	1,0E-04	10000	1,00	0,1640				1,6E+03	1,00E-04
29	6,3E-05	100000	6,30	0,1515				2,4E+03	6,30E-05
30	4,0E-05	100000	4,00	0,1397				3,5E+03	4,00E-05
31	2,5E-05	100000	2,50	0,1267				5,1E+03	2,50E-05
32	1,6E-05	100000	1,60	0,1137				7,1E+03	1,60E-05
33	1,0E-05	100000	1,00	0,0995				1,0E+04	1,00E-05
34	6,3E-06	1,0E+06	6,30	0,0842				1,3E+04	6,30E-06
35	4,0E-06	1,0E+06	4,00	0,0698				1,7E+04	4,00E-06
36	2,5E-06	1,0E+06	2,50	0,0551				2,2E+04	2,50E-06	Diodo retificador - Tensão x Corrente (Linear) / Tensão (volts) / I(A)					Diodo retificador - Tensão x Corrente (Linear) / Tensão (volts) / I(A)
37	1,6E-06	1,0E+06	1,60	0,0418				2,6E+04	1,60E-06
38	1,0E-06	1,0E+06	1,00	0,0294				2,9E+04	1,00E-06
39	6,3E-07	1,0E+07	6,30	0,0201				3,2E+04	6,30E-07
40	4,0E-07	1,0E+07	4,00	0,0137				3,4E+04	4,00E-07
41	2,5E-07	1,0E+07	2,50	0,0090				3,6E+04	2,50E-07
42	1,6E-07	1,0E+07	1,60	0,0059				3,7E+04	1,60E-07
43	1,0E-07	1,0E+07	1,00	0,0038				3,8E+04	1,00E-07
44	6,3E-08	1,0E+08	6,30	0,00244				3,9E+04	6,30E-08
45	4,0E-08	1,0E+08	4,00	0,00150				3,8E+04	4,00E-08
46	2,5E-08	1,0E+08	2,50	0,00091				3,6E+04	2,50E-08
47	1,6E-08	1,0E+08	1,60	0,00052				3,3E+04	1,60E-08
48	1,0E-08	1,0E+08	1,00	0,00025				2,5E+04	1,00E-08
49	6,3E-09	2,0E+08	1,26	0,00014				2,2E+04	6,30E-09
50	4,0E-09	2,0E+08	0,800	0,00007	4,00E-09			1,8E+04	4,00E-09
51	2,5E-09	2,0E+08	0,500		2,50E-09			0,0E+00	2,50E-09
52	1,6E-09	2,0E+08	0,320		1,60E-09			0,0E+00	1,60E-09
53	1,0E-09	2,0E+08	0,200		1,00E-09			0,0E+00	1,00E-09
54	6,3E-10	2,0E+09	1,260		6,30E-10			0,0E+00	6,30E-10
55	4,0E-10	2,0E+09	0,800		4,00E-10			0,0E+00	4,00E-10
56	2,5E-10	2,0E+09	0,500		2,50E-10			0,0E+00	2,50E-10
57	1,6E-10	2,0E+09	0,320		1,60E-10			0,0E+00	1,60E-10
58	1,0E-10	2,0E+09	0,200		1,00E-10			0,0E+00	1,00E-10
59	8,0E-11	2,0E+09	0,160		8,00E-11			0,0E+00	8,00E-11
60	6,3E-11	2,0E+09	0,126		6,30E-11			0,0E+00	6,30E-11
61	5,0E-11	2,0E+09	0,100		5,00E-11			0,0E+00	5,00E-11
62	4,0E-11	2,0E+09	0,080		4,00E-11			0,0E+00	4,00E-11
63	3,2E-11	2,0E+09	0,064		3,20E-11			0,0E+00	3,20E-11
64	2,5E-11	2,0E+09	0,050		2,50E-11			0,0E+00	2,50E-11
65	2,0E-11	2,0E+09	0,040		2,00E-11			0,0E+00	2,00E-11
66	1,6E-11	2,0E+09	0,032		1,60E-11			0,0E+00	1,60E-11
67	1,3E-11	2,0E+09	0,026		1,30E-11			0,0E+00	1,30E-11
68	1,0E-11	2,0E+09	0,020		1,00E-11			0,0E+00	1,00E-11
69	6,0E-12	2,0E+09	0,012		6,00E-12			0,0E+00	6,00E-12
70	3,0E-12	2,0E+09	0,006		3,00E-12			0,0E+00	3,00E-12
71	1,0E-12	2,0E+09	0,002		1,00E-12			0,0E+00	1,00E-12
Diodo retificador - Tensão x Corrente (Log)
Tensão (volts)
I(A)

## 1N5819
Medições de tensões de Diodo “Schottky barrier” 1N5819 (Imax = 1A), na polarização direta, em função da corrente:
Amplificador operacional OPA345UA (buffer de ganho unitário)

Seqüência	IDIODO	Resistores série	V_out_2 Ajuste	1N5819	Correção_1N5819	V_diodo_luz	Corrente (LEAK) do ampop	Resistência equivalente diodo	Corrente corrigida
	(A)	ohms	volts	volts	(A)	volts	(A)	ohms	(A)
	3,0E-01	10	3,00	0,386				1,3E+00	3,00E-01
	2,5E-01	10	2,50	0,376				1,5E+00	2,50E-01
0	2,0E-01	10	2,00	0,367	Curva gráfico	0,000	0,0E+00	1,8E+00	2,00E-01
1	1,6E-01	10	1,60	0,358		Com luz branca sobre diodo	21ºC	2,2E+00	1,60E-01
2	1,25E-01	10	1,25	0,350			22ºC	2,8E+00	1,25E-01
3	1,0E-01	10	1,00	0,341			Máximo resistor	3,4E+00	1,00E-01
4	8,0E-02	10	0,80	0,334	Na escala mV (dc) no voltímetro			4,2E+00	8,00E-02
5	6,3E-02	10	0,63	0,327			ohms	5,2E+00	6,30E-02
6	5,0E-02	10	0,50	0,320				6,4E+00	5,00E-02
7	4,0E-02	100	4,00	0,317		0,314	2,0E+09	7,9E+00	4,00E-02
8	3,2E-02	100	3,20	0,310		0,308		9,7E+00	3,20E-02
9	2,5E-02	100	2,50	0,3037		0,300		1,2E+01	2,50E-02
10	2,0E-02	100	2,00	0,2975		0,293	Tensão medida	1,5E+01	2,00E-02
11	1,6E-02	100	1,60	0,2913		0,288	volts	1,8E+01	1,60E-02
12	1,25E-02	100	1,25	0,2845		0,281	0,000	2,3E+01	1,25E-02
13	1,0E-02	100	1,00	0,2790		0,274		2,8E+01	1,00E-02
14	8,0E-03	1000	8,00	0,2740		0,269		3,4E+01	8,00E-03
15	6,3E-03	1000	6,30	0,2683		0,264		4,3E+01	6,30E-03
16	5,0E-03	1000	5,00	0,2629		0,258		5,3E+01	5,00E-03
17	4,0E-03	1000	4,00	0,2577		0,251		6,4E+01	4,00E-03
18	3,2E-03	1000	3,20	0,2525		0,245		7,9E+01	3,20E-03
19	2,5E-03	1000	2,50	0,2465		0,239		9,9E+01	2,50E-03
20	2,0E-03	1000	2,00	0,2408		0,233		1,2E+02	2,00E-03
21	1,6E-03	1000	1,60	0,2354		0,226		1,5E+02	1,60E-03
22	1,25E-03	1000	1,25	0,2294		0,220		1,8E+02	1,25E-03
23	1,0E-03	1000	1,00	0,2242		0,215		2,2E+02	1,00E-03
24	6,3E-04	10000	6,30	0,2133		0,203		3,4E+02	6,30E-04
25	4,0E-04	10000	4,00	0,2032		0,192		5,1E+02	4,00E-04
26	2,5E-04	10000	2,50	0,1930		0,181		7,7E+02	2,50E-04
27	1,6E-04	10000	1,60	0,1833		0,170		1,1E+03	1,60E-04
28	1,0E-04	10000	1,00	0,1730		0,159		1,7E+03	1,00E-04
29	6,3E-05	100000	6,30	0,1619		0,148		2,6E+03	6,30E-05
30	4,0E-05	100000	4,00	0,1510		0,137		3,8E+03	4,00E-05
31	2,5E-05	100000	2,50	0,1392		0,125		5,6E+03	2,50E-05
32	1,6E-05	100000	1,60	0,1270		0,113		7,9E+03	1,60E-05
33	1,0E-05	100000	1,00	0,1140		0,101		1,1E+04	1,00E-05
34	6,3E-06	1,0E+06	6,30	0,0992		0,088		1,6E+04	6,30E-06
35	4,0E-06	1,0E+06	4,00	0,0853		0,076		2,1E+04	4,00E-06
36	2,5E-06	1,0E+06	2,50	0,0710		0,063		2,8E+04	2,50E-06	Diodo retificador - Tensão x Corrente (Linear) / Tensão (volts) / I(A)
37	1,6E-06	1,0E+06	1,60	0,0573		0,050		3,6E+04	1,60E-06
38	1,0E-06	1,0E+06	1,00	0,0438		0,041		4,4E+04	1,00E-06
39	6,3E-07	1,0E+07	6,30	0,0339		0,030		5,4E+04	6,30E-07
40	4,0E-07	1,0E+07	4,00	0,0246		0,022		6,2E+04	4,00E-07
41	2,5E-07	1,0E+07	2,50	0,0171				6,8E+04	2,50E-07
42	1,6E-07	1,0E+07	1,60	0,0119				7,4E+04	1,60E-07
43	1,0E-07	1,0E+07	1,00	0,0078				7,8E+04	1,00E-07
44	6,3E-08	1,0E+08	6,30	0,0053				8,4E+04	6,30E-08
45	4,0E-08	1,0E+08	4,00	0,0035				8,8E+04	4,00E-08
46	2,5E-08	1,0E+08	2,50	0,00207				8,3E+04	2,50E-08
47	1,6E-08	1,0E+08	1,60	0,00130				8,1E+04	1,60E-08
48	1,0E-08	1,0E+08	1,00	0,00075				7,5E+04	1,00E-08
49	6,3E-09	2,0E+08	1,26					0,0E+00	6,30E-09
50	4,0E-09	2,0E+08	0,800		4,00E-09			0,0E+00	4,00E-09
51	2,5E-09	2,0E+08	0,500		2,50E-09			0,0E+00	2,50E-09
52	1,6E-09	2,0E+08	0,320		1,60E-09			0,0E+00	1,60E-09
53	1,0E-09	2,0E+08	0,200		1,00E-09			0,0E+00	1,00E-09
54	6,3E-10	2,0E+09	1,260		6,30E-10			0,0E+00	6,30E-10
55	4,0E-10	2,0E+09	0,800		4,00E-10			0,0E+00	4,00E-10
56	2,5E-10	2,0E+09	0,500		2,50E-10			0,0E+00	2,50E-10
57	1,6E-10	2,0E+09	0,320		1,60E-10			0,0E+00	1,60E-10
58	1,0E-10	2,0E+09	0,200		1,00E-10			0,0E+00	1,00E-10
59	8,0E-11	2,0E+09	0,160		8,00E-11			0,0E+00	8,00E-11
60	6,3E-11	2,0E+09	0,126		6,30E-11			0,0E+00	6,30E-11
61	5,0E-11	2,0E+09	0,100		5,00E-11			0,0E+00	5,00E-11
62	4,0E-11	2,0E+09	0,080		4,00E-11			0,0E+00	4,00E-11
63	3,2E-11	2,0E+09	0,064		3,20E-11			0,0E+00	3,20E-11
64	2,5E-11	2,0E+09	0,050		2,50E-11			0,0E+00	2,50E-11
65	2,0E-11	2,0E+09	0,040		2,00E-11			0,0E+00	2,00E-11
66	1,6E-11	2,0E+09	0,032		1,60E-11			0,0E+00	1,60E-11
67	1,3E-11	2,0E+09	0,026		1,30E-11			0,0E+00	1,30E-11
68	1,0E-11	2,0E+09	0,020		1,00E-11			0,0E+00	1,00E-11
69	6,0E-12	2,0E+09	0,012		6,00E-12			0,0E+00	6,00E-12
70	3,0E-12	2,0E+09	0,006		3,00E-12			0,0E+00	3,00E-12
71	1,0E-12	2,0E+09	0,002		1,00E-12			0,0E+00	1,00E-12
Diodo retificador - Tensão x Corrente (Log)
Tensão (volts)
I(A)

## 1N4148
Medições de tensões de Diodo 1N4148 (Imax = 200mA), na polarização direta, em função da corrente:
Amplificador operacional OPA345UA (buffer de ganho unitário)

Seqüência	IDIODO	Resistores série	V_out_2 Ajuste	1N4148	Correção_1N4148	V_diodo_luz	Corrente (LEAK) do ampop	Resistência equivalente diodo	Corrente corrigida
	(A)	ohms	volts	volts	(A)	volts	(A)	ohms	(A)
	3,0E-01	10	3,00					0,0E+00	3,00E-01
	2,5E-01	10	2,50					0,0E+00	2,50E-01
0	2,0E-01	10	2,00		Curva gráfico	0,0055	3,9E-12	0,0E+00	2,00E-01
1	1,6E-01	10	1,60		2,2E-11	Com luz branca sobre diodo	21ºC	0,0E+00	1,60E-01
2	1,25E-01	10	1,25				Desumidificador 35% umidade relativa	0,0E+00	1,25E-01
3	1,0E-01	10	1,00				Máximo resistor	0,0E+00	1,00E-01
4	8,0E-02	10	0,80	0,860				1,1E+01	8,00E-02
5	6,3E-02	10	0,63	0,842			ohms	1,3E+01	6,30E-02
6	5,0E-02	10	0,50	0,827				1,7E+01	5,00E-02
7	4,0E-02	100	4,00	0,817			2,0E+09	2,0E+01	4,00E-02
8	3,2E-02	100	3,20	0,803				2,5E+01	3,20E-02
9	2,5E-02	100	2,50	0,786				3,1E+01	2,50E-02
10	2,0E-02	100	2,00	0,772			Tensão medida	3,9E+01	2,00E-02
11	1,6E-02	100	1,60	0,759			volts	4,7E+01	1,60E-02
12	1,25E-02	100	1,25	0,745		0,0060	0,0078	6,0E+01	1,25E-02
13	1,0E-02	100	1,00	0,733		0,0010	Com LED AZ coberto	7,3E+01	1,00E-02
14	8,0E-03	1000	8,00	0,724		Campo elétrico da rede elétrica.	volts	9,1E+01	8,00E-03
15	6,3E-03	1000	6,30	0,711			0,0470	1,1E+02	6,30E-03
16	5,0E-03	1000	5,00	0,700			sem LED ou diodo	1,4E+02	5,00E-03
17	4,0E-03	1000	4,00	0,689			0,0430	1,7E+02	4,00E-03
18	3,2E-03	1000	3,20	0,677				2,1E+02	3,20E-03
19	2,5E-03	1000	2,50	0,665				2,7E+02	2,50E-03
20	2,0E-03	1000	2,00	0,655				3,3E+02	2,00E-03
21	1,6E-03	1000	1,60	0,644				4,0E+02	1,60E-03
22	1,25E-03	1000	1,25	0,632				5,1E+02	1,25E-03
23	1,0E-03	1000	1,00	0,622				6,2E+02	1,00E-03
24	6,3E-04	10000	6,30	0,599	0,604	escala mV		9,5E+02	6,30E-04
25	4,0E-04	10000	4,00	0,577	0,583			1,4E+03	4,00E-04
26	2,5E-04	10000	2,50	0,554	0,562			2,2E+03	2,50E-04
27	1,6E-04	10000	1,60	0,541				3,4E+03	1,60E-04
28	1,0E-04	10000	1,00	0,517				5,2E+03	1,00E-04
29	6,3E-05	100000	6,30	0,494				7,8E+03	6,30E-05
30	4,0E-05	100000	4,00	0,473				1,2E+04	4,00E-05
31	2,5E-05	100000	2,50	0,450				1,8E+04	2,50E-05
32	1,6E-05	100000	1,60	0,428				2,7E+04	1,60E-05
33	1,0E-05	100000	1,00	0,405				4,1E+04	1,00E-05
34	6,3E-06	1,0E+06	6,30	0,382				6,1E+04	6,30E-06
35	4,0E-06	1,0E+06	4,00	0,359				9,0E+04	4,00E-06
36	2,5E-06	1,0E+06	2,50	0,336				1,3E+05	2,50E-06	Diodo retificador - Tensão x Corrente (Linear) / Tensão (volts) / I(A)
37	1,6E-06	1,0E+06	1,60	0,314				2,0E+05	1,60E-06
38	1,0E-06	1,0E+06	1,00	0,291				2,9E+05	1,00E-06
39	6,3E-07	1,0E+07	6,30	0,267				4,2E+05	6,30E-07
40	4,0E-07	1,0E+07	4,00	0,246				6,2E+05	4,00E-07
41	2,5E-07	1,0E+07	2,50	0,224				9,0E+05	2,50E-07
42	1,6E-07	1,0E+07	1,60	0,204				1,3E+06	1,60E-07
43	1,0E-07	1,0E+07	1,00	0,1836				1,8E+06	1,00E-07
44	6,3E-08	1,0E+08	6,30	0,167				2,7E+06	6,30E-08
45	4,0E-08	1,0E+08	4,00	0,147				3,7E+06	4,00E-08
46	2,5E-08	1,0E+08	2,50	0,126				5,0E+06	2,50E-08
47	1,6E-08	1,0E+08	1,60	0,106				6,6E+06	1,60E-08
48	1,0E-08	1,0E+08	1,00	0,0843				8,4E+06	1,00E-08
49	6,3E-09	2,0E+08	1,26	0,0622				9,9E+06	6,30E-09
50	4,0E-09	2,0E+08	0,800	0,0430	4,02E-09			1,1E+07	4,02E-09
51	2,5E-09	2,0E+08	0,500	0,0333	2,52E-09			1,3E+07	2,52E-09
52	1,6E-09	2,0E+08	0,320	0,0274	1,62E-09			1,7E+07	1,62E-09
53	1,0E-09	2,0E+08	0,200	0,0240	1,02E-09			2,3E+07	1,02E-09
54	6,3E-10	2,0E+09	1,260	0,0154	6,52E-10			2,4E+07	6,52E-10
55	4,0E-10	2,0E+09	0,800	0,0135	4,22E-10			3,2E+07	4,22E-10
56	2,5E-10	2,0E+09	0,500	0,0124	2,72E-10			4,6E+07	2,72E-10
57	1,6E-10	2,0E+09	0,320	0,0116	1,82E-10			6,4E+07	1,82E-10
58	1,0E-10	2,0E+09	0,200	0,0111	1,22E-10			9,1E+07	1,22E-10
59	8,0E-11	2,0E+09	0,160	0,0109	1,02E-10			1,1E+08	1,02E-10
60	6,3E-11	2,0E+09	0,126	0,0106	8,50E-11			1,2E+08	8,50E-11
61	5,0E-11	2,0E+09	0,100	0,0104	7,20E-11			1,4E+08	7,20E-11
62	4,0E-11	2,0E+09	0,080	0,0105	6,20E-11			1,7E+08	6,20E-11
63	3,2E-11	2,0E+09	0,064	0,0106	5,40E-11			2,0E+08	5,40E-11
64	2,5E-11	2,0E+09	0,050	0,0105	4,70E-11			2,2E+08	4,70E-11
65	2,0E-11	2,0E+09	0,040	0,0104	4,20E-11			2,5E+08	4,20E-11
66	1,6E-11	2,0E+09	0,032	0,0105	3,80E-11			2,8E+08	3,80E-11
67	1,3E-11	2,0E+09	0,026	0,0105	3,50E-11			3,0E+08	3,50E-11
68	1,0E-11	2,0E+09	0,020	0,0103	3,20E-11			3,2E+08	3,20E-11
69	6,0E-12	2,0E+09	0,012	0,0103	2,80E-11			3,7E+08	2,80E-11
70	3,0E-12	2,0E+09	0,006	0,0104	2,50E-11			4,2E+08	2,50E-11
71	1,0E-12	2,0E+09	0,002	0,0103	2,30E-11			4,5E+08	2,30E-11
				0,0104
Diodo retificador - Tensão x Corrente (Log)
Tensão (volts)
I(A)

## 1N4148_2_revis
Medições de tensões de Diodo 1N4148 (Imax = 200mA), na polarização direta, em função da corrente:
Amplificador operacional OPA345UA (buffer de ganho unitário)

Seqüência	IDIODO	Resistores série	V_out_2 Ajuste	1N4148	Correção_1N4148	V_diodo_luz	Corrente (LEAK) do ampop	Resistência equivalente diodo	Corrente corrigida
	(A)	ohms	volts	volts	(A)	volts	(A)	ohms	(A)
	3,0E-01	10	3,00					0,0E+00	3,00E-01
	2,5E-01	10	2,50					0,0E+00	2,50E-01
0	2,0E-01	10	2,00	0,930	Curva gráfico	0,0055	1,1E-12	4,7E+00	2,00E-01
1	1,6E-01	10	1,60	0,910	8,0E-12	Com luz branca sobre diodo	21ºC	5,7E+00	1,60E-01
2	1,25E-01	10	1,25	0,885			Desumidificador 33% a 38% umidade relativa	7,1E+00	1,25E-01
3	1,0E-01	10	1,00	0,868			Máximo resistor	8,7E+00	1,00E-01
4	8,0E-02	10	0,80	0,853				1,1E+01	8,00E-02
5	6,3E-02	10	0,63	0,838			ohms	1,3E+01	6,30E-02
6	5,0E-02	10	0,50	0,820				1,6E+01	5,00E-02
7	4,0E-02	100	4,00	0,813			2,0E+09	2,0E+01	4,00E-02
8	3,2E-02	100	3,20	0,798				2,5E+01	3,20E-02
9	2,5E-02	100	2,50	0,784				3,1E+01	2,50E-02
10	2,0E-02	100	2,00	0,771			Tensão medida	3,9E+01	2,00E-02
11	1,6E-02	100	1,60	0,758		Com mãos por cima	volts	4,7E+01	1,60E-02
12	1,25E-02	100	1,25	0,744		0,0014 V	0,0022	6,0E+01	1,25E-02
13	1,0E-02	100	1,00	0,733			Com LED AZ coberto	7,3E+01	1,00E-02
14	8,0E-03	1000	8,00	0,721			volts	9,0E+01	8,00E-03
15	6,3E-03	1000	6,30	0,708			sem medir	1,1E+02	6,30E-03
16	5,0E-03	1000	5,00	0,697			sem LED ou diodo	1,4E+02	5,00E-03
17	4,0E-03	1000	4,00	0,686			0,0170	1,7E+02	4,00E-03
18	3,2E-03	1000	3,20	0,675			com mãos sobre	2,1E+02	3,20E-03
19	2,5E-03	1000	2,50	0,663			0,015 V sem mãos	2,7E+02	2,50E-03
20	2,0E-03	1000	2,00	0,653			0,014V	3,3E+02	2,00E-03
21	1,6E-03	1000	1,60	0,642				4,0E+02	1,60E-03
22	1,25E-03	1000	1,25	0,631				5,0E+02	1,25E-03
23	1,0E-03	1000	1,00	0,621				6,2E+02	1,00E-03
24	6,3E-04	10000	6,30	0,601				9,5E+02	6,30E-04
25	4,0E-04	10000	4,00	0,580				1,5E+03	4,00E-04
26	2,5E-04	10000	2,50	0,558				2,2E+03	2,50E-04
27	1,6E-04	10000	1,60	0,537				3,4E+03	1,60E-04
28	1,0E-04	10000	1,00	0,515				5,2E+03	1,00E-04
29	6,3E-05	100000	6,30	0,494				7,8E+03	6,30E-05
30	4,0E-05	100000	4,00	0,473				1,2E+04	4,00E-05
31	2,5E-05	100000	2,50	0,450				1,8E+04	2,50E-05
32	1,6E-05	100000	1,60	0,429				2,7E+04	1,60E-05
33	1,0E-05	100000	1,00	0,406				4,1E+04	1,00E-05
34	6,3E-06	1,0E+06	6,30	0,382				6,1E+04	6,30E-06
35	4,0E-06	1,0E+06	4,00	0,360				9,0E+04	4,00E-06
36	2,5E-06	1,0E+06	2,50	0,336				1,3E+05	2,50E-06	Diodo retificador - Tensão x Corrente (Linear) / Tensão (volts) / I(A)
37	1,6E-06	1,0E+06	1,60	0,314				2,0E+05	1,60E-06
38	1,0E-06	1,0E+06	1,00	0,291				2,9E+05	1,00E-06
39	6,3E-07	1,0E+07	6,30	0,268				4,3E+05	6,30E-07
40	4,0E-07	1,0E+07	4,00	0,246				6,2E+05	4,00E-07
41	2,5E-07	1,0E+07	2,50	0,224				9,0E+05	2,50E-07
42	1,6E-07	1,0E+07	1,60	0,204				1,3E+06	1,60E-07
43	1,0E-07	1,0E+07	1,00	0,1845				1,8E+06	1,00E-07
44	6,3E-08	1,0E+08	6,30	0,1651				2,6E+06	6,30E-08
45	4,0E-08	1,0E+08	4,00	0,1454				3,6E+06	4,00E-08
46	2,5E-08	1,0E+08	2,50	0,1248				5,0E+06	2,50E-08
47	1,6E-08	1,0E+08	1,60	0,105				6,6E+06	1,60E-08
48	1,0E-08	1,0E+08	1,00	0,0850				8,5E+06	1,00E-08
49	6,3E-09	2,0E+08	1,26	0,0655				1,0E+07	6,30E-09
50	4,0E-09	2,0E+08	0,800	0,0487	4,01E-09			1,2E+07	4,01E-09
51	2,5E-09	2,0E+08	0,500	0,0341	2,51E-09			1,4E+07	2,51E-09
52	1,6E-09	2,0E+08	0,320	0,0229	1,61E-09			1,4E+07	1,61E-09
53	1,0E-09	2,0E+08	0,200	0,0151	1,01E-09			1,5E+07	1,01E-09
54	6,3E-10	2,0E+09	1,260	0,0103	6,38E-10			1,6E+07	6,38E-10
55	4,0E-10	2,0E+09	0,800	0,0067	4,08E-10			1,6E+07	4,08E-10
56	2,5E-10	2,0E+09	0,500	0,0043	2,58E-10			1,7E+07	2,58E-10
57	1,6E-10	2,0E+09	0,320	0,0029	1,68E-10			1,7E+07	1,68E-10
58	1,0E-10	2,0E+09	0,200	0,0023	1,08E-10			2,1E+07	1,08E-10
59	8,0E-11	2,0E+09	0,160	0,0021	8,80E-11			2,4E+07	8,80E-11
60	6,3E-11	2,0E+09	0,126	0,0020	7,10E-11			2,8E+07	7,10E-11
61	5,0E-11	2,0E+09	0,100	0,0019	5,80E-11			3,3E+07	5,80E-11
62	4,0E-11	2,0E+09	0,080	0,0017	4,80E-11			3,5E+07	4,80E-11
63	3,2E-11	2,0E+09	0,064	0,0017	4,00E-11			4,3E+07	4,00E-11
64	2,5E-11	2,0E+09	0,050		3,30E-11			0,0E+00	3,30E-11
65	2,0E-11	2,0E+09	0,040		2,80E-11			0,0E+00	2,80E-11
66	1,6E-11	2,0E+09	0,032		2,40E-11			0,0E+00	2,40E-11
67	1,3E-11	2,0E+09	0,026		2,10E-11			0,0E+00	2,10E-11
68	1,0E-11	2,0E+09	0,020		1,80E-11			0,0E+00	1,80E-11
69	6,0E-12	2,0E+09	0,012		1,40E-11			0,0E+00	1,40E-11
70	3,0E-12	2,0E+09	0,006		1,10E-11			0,0E+00	1,10E-11
71	1,0E-12	2,0E+09	0,002		9,00E-12			0,0E+00	9,00E-12
Diodo retificador - Tensão x Corrente (Log)
Tensão (volts)
I(A)

## 1N4148_2_FRIO
Medições de tensões de Diodo 1N4148 (Imax = 200mA), na polarização direta, em função da corrente:
Amplificador operacional OPA345UA (buffer de ganho unitário)
					Diodo retificador - Tensão x Corrente (Log) / Tensão (volts) / I(A)
Seqüência	IDIODO	Resistores série	V_out_2 Ajuste	1N4148_frio	Corr_1N4148	V_diodo_luz	Corrente (LEAK) do ampop	Resistência equivalente diodo	Corrente corrigida
	(A)	ohms	volts	volts	(A)	volts	(A)	ohms	(A)
	3,0E-01	10	3,00					0,0E+00	3,00E-01
	2,5E-01	10	2,50					0,0E+00	2,50E-01
0	2,0E-01	10	2,00		Curva gráf		1,9E-12	0,0E+00	2,00E-01
1	1,6E-01	10	1,60		4,0E-11	No gelo	-12ºC a -4ºC	0,0E+00	1,60E-01
2	1,25E-01	10	1,25				Desumidificador 38% a 43% umidade relativa	0,0E+00	1,25E-01
3	1,0E-01	10	1,00	0,929			Máximo resistor	9,3E+00	1,00E-01
4	8,0E-02	10	0,80					0,0E+00	8,00E-02
5	6,3E-02	10	0,63				ohms	0,0E+00	6,30E-02
6	5,0E-02	10	0,50					0,0E+00	5,00E-02
7	4,0E-02	100	4,00	0,870			2,0E+09	2,2E+01	4,00E-02
8	3,2E-02	100	3,20					0,0E+00	3,20E-02
9	2,5E-02	100	2,50	0,838				3,4E+01	2,50E-02
10	2,0E-02	100	2,00				Tensão medida	0,0E+00	2,00E-02
11	1,6E-02	100	1,60	0,812		Com mãos por cima	volts	5,1E+01	1,60E-02
12	1,25E-02	100	1,25			0,0033V	0,0037	0,0E+00	1,25E-02
13	1,0E-02	100	1,00	0,786	0,779		Com LED AZ coberto	7,9E+01	1,00E-02
14	8,0E-03	1000	8,00				volts	0,0E+00	8,00E-03
15	6,3E-03	1000	6,30				sem medir	0,0E+00	6,30E-03
16	5,0E-03	1000	5,00				sem LED ou diodo	0,0E+00	5,00E-03
17	4,0E-03	1000	4,00	0,748				1,9E+02	4,00E-03
18	3,2E-03	1000	3,20				com mãos sobre	0,0E+00	3,20E-03
19	2,5E-03	1000	2,50	0,727				2,9E+02	2,50E-03
20	2,0E-03	1000	2,00					0,0E+00	2,00E-03
21	1,6E-03	1000	1,60	0,706				4,4E+02	1,60E-03
22	1,25E-03	1000	1,25					0,0E+00	1,25E-03
23	1,0E-03	1000	1,00	0,684				6,8E+02	1,00E-03
24	6,3E-04	10000	6,30					0,0E+00	6,30E-04
25	4,0E-04	10000	4,00	0,651				1,6E+03	4,00E-04
26	2,5E-04	10000	2,50	0,629				2,5E+03	2,50E-04
27	1,6E-04	10000	1,60	0,607				3,8E+03	1,60E-04
28	1,0E-04	10000	1,00	0,588				5,9E+03	1,00E-04
29	6,3E-05	100000	6,30					0,0E+00	6,30E-05
30	4,0E-05	100000	4,00	0,551				1,4E+04	4,00E-05
31	2,5E-05	100000	2,50	0,533	0,533	mV		2,1E+04	2,50E-05
32	1,6E-05	100000	1,60	0,508	0,5099			3,2E+04	1,60E-05
33	1,0E-05	100000	1,00	0,488				4,9E+04	1,00E-05
34	6,3E-06	1,0E+06	6,30					0,0E+00	6,30E-06
35	4,0E-06	1,0E+06	4,00	0,454				1,1E+05	4,00E-06
36	2,5E-06	1,0E+06	2,50	0,436	0,4363			1,7E+05	2,50E-06	Diodo retificador - Tensão x Corrente (Linear) / Tensão (volts) / I(A)
37	1,6E-06	1,0E+06	1,60	0,4122				2,6E+05	1,60E-06
38	1,0E-06	1,0E+06	1,00	0,390				3,9E+05	1,00E-06
39	6,3E-07	1,0E+07	6,30					0,0E+00	6,30E-07
40	4,0E-07	1,0E+07	4,00	0,355	0,3587	mV		8,9E+05	4,00E-07
41	2,5E-07	1,0E+07	2,50	0,337				1,3E+06	2,50E-07
42	1,6E-07	1,0E+07	1,60	0,3108				1,9E+06	1,60E-07
43	1,0E-07	1,0E+07	1,00	0,2895				2,9E+06	1,00E-07
44	6,3E-08	1,0E+08	6,30					0,0E+00	6,30E-08
45	4,0E-08	1,0E+08	4,00	0,2589				6,5E+06	4,00E-08
46	2,5E-08	1,0E+08	2,50	0,2387				9,5E+06	2,50E-08
47	1,6E-08	1,0E+08	1,60	0,2136				1,3E+07	1,60E-08
48	1,0E-08	1,0E+08	1,00	0,1930				1,9E+07	1,00E-08
49	6,3E-09	2,0E+08	1,26	0,1650	0,150			2,6E+07	6,30E-09
50	4,0E-09	2,0E+08	0,800	0,1400	4,04E-09			3,5E+07	4,04E-09
51	2,5E-09	2,0E+08	0,500	0,1120	2,54E-09			4,5E+07	2,54E-09
52	1,6E-09	2,0E+08	0,320	0,0848	1,64E-09			5,3E+07	1,64E-09
53	1,0E-09	2,0E+08	0,200	0,0695	1,04E-09			6,7E+07	1,04E-09
54	6,3E-10	2,0E+09	1,260	0,0610	6,70E-10	0,0097		9,1E+07	6,70E-10
55	4,0E-10	2,0E+09	0,800	0,0487	4,40E-10			1,1E+08	4,40E-10
56	2,5E-10	2,0E+09	0,500	0,0396	2,90E-10			1,4E+08	2,90E-10
57	1,6E-10	2,0E+09	0,320	0,0332	2,00E-10			1,7E+08	2,00E-10
58	1,0E-10	2,0E+09	0,200	0,0281	1,40E-10	0,0055		2,0E+08	1,40E-10
59	8,0E-11	2,0E+09	0,160	0,0258	1,20E-10			2,2E+08	1,20E-10
60	6,3E-11	2,0E+09	0,126	0,0241	1,03E-10			2,3E+08	1,03E-10
61	5,0E-11	2,0E+09	0,100	0,023	9,00E-11			2,6E+08	9,00E-11
62	4,0E-11	2,0E+09	0,080	0,0220	8,00E-11			2,8E+08	8,00E-11
63	3,2E-11	2,0E+09	0,064	0,0209	7,20E-11			2,9E+08	7,20E-11
64	2,5E-11	2,0E+09	0,050		6,50E-11			0,0E+00	6,50E-11
65	2,0E-11	2,0E+09	0,040		6,00E-11			0,0E+00	6,00E-11
66	1,6E-11	2,0E+09	0,032		5,60E-11			0,0E+00	5,60E-11
67	1,3E-11	2,0E+09	0,026		5,30E-11			0,0E+00	5,30E-11
68	1,0E-11	2,0E+09	0,020	0,0192	5,00E-11			3,8E+08	5,00E-11
69	6,0E-12	2,0E+09	0,012	0,0191	4,60E-11			4,2E+08	4,60E-11
70	3,0E-12	2,0E+09	0,006		4,30E-11	0,0046	com mão	0,0E+00	4,30E-11
71	1,0E-12	2,0E+09	0,002	0,0187	4,10E-11			4,6E+08	4,10E-11
				0,0188
Diodo retificador - Tensão x Corrente (Log)
Tensão (volts)
I(A)

## 1N4148_2_FRIO_2
Medições de tensões de Diodo 1N4148 (Imax = 200mA), temperaturas negativas (-18ºC a -20ºC), na polarização direta, em função da corrente:
Amplificador operacional OPA345UA (buffer de ganho unitário)
					Diodo retificador - Tensão x Corrente (Log) / Tensão (volts) / I(A)
Seqüência	IDIODO	Resistores série	V_out_2 Ajuste	1N4148_frio	Corr_1N4148	V_diodo_luz	Corrente (LEAK) do ampop	Resistência equivalente diodo	Corrente corrigida
	(A)	ohms	volts	volts	(A)	volts	(A)	ohms	(A)
	3,0E-01	10	3,00					0,0E+00	3,00E-01
	2,5E-01	10	2,50					0,0E+00	2,50E-01
0	2,0E-01	10	2,00	1,006	Curva gráf		9,3E-12	5,0E+00	2,00E-01
1	1,6E-01	10	1,60	0,981	1,0E-11	No freezer	-18ºC a -20ºC	6,1E+00	1,60E-01
2	1,25E-01	10	1,25	0,959			Desumidificador 39% a 45% umidade relativa	7,7E+00	1,25E-01
3	1,0E-01	10	1,00	0,941			Máximo resistor	9,4E+00	1,00E-01
4	8,0E-02	10	0,80	0,922				1,2E+01	8,00E-02
5	6,3E-02	10	0,63	0,902			ohms	1,4E+01	6,30E-02
6	5,0E-02	10	0,50	0,887	0,897			1,8E+01	5,00E-02
7	4,0E-02	100	4,00	0,880			2,0E+09	2,2E+01	4,00E-02
8	3,2E-02	100	3,20	0,868				2,7E+01	3,20E-02
9	2,5E-02	100	2,50	0,853				3,4E+01	2,50E-02
10	2,0E-02	100	2,00	0,840			Tensão medida	4,2E+01	2,00E-02
11	1,6E-02	100	1,60	0,829		Com mãos por cima	volts	5,2E+01	1,60E-02
12	1,25E-02	100	1,25	0,816		0,0033V	0,0186	6,5E+01	1,25E-02
13	1,0E-02	100	1,00	0,806	0,779		Com LED AZ coberto	8,1E+01	1,00E-02
14	8,0E-03	1000	8,00	0,794			volts	9,9E+01	8,00E-03
15	6,3E-03	1000	6,30	0,784			sem medir	1,2E+02	6,30E-03
16	5,0E-03	1000	5,00	0,774			sem LED ou diodo	1,5E+02	5,00E-03
17	4,0E-03	1000	4,00	0,765				1,9E+02	4,00E-03
18	3,2E-03	1000	3,20	0,755			com mãos sobre	2,4E+02	3,20E-03
19	2,5E-03	1000	2,50	0,745				3,0E+02	2,50E-03
20	2,0E-03	1000	2,00	0,736				3,7E+02	2,00E-03
21	1,6E-03	1000	1,60	0,727				4,5E+02	1,60E-03
22	1,25E-03	1000	1,25	0,717				5,7E+02	1,25E-03
23	1,0E-03	1000	1,00	0,709				7,1E+02	1,00E-03
24	6,3E-04	10000	6,30	0,690				1,1E+03	6,30E-04
25	4,0E-04	10000	4,00	0,672				1,7E+03	4,00E-04
26	2,5E-04	10000	2,50	0,653				2,6E+03	2,50E-04
27	1,6E-04	10000	1,60	0,634				4,0E+03	1,60E-04
28	1,0E-04	10000	1,00	0,615				6,2E+03	1,00E-04
29	6,3E-05	100000	6,30	0,595				9,4E+03	6,30E-05
30	4,0E-05	100000	4,00	0,577				1,4E+04	4,00E-05
31	2,5E-05	100000	2,50	0,557	0,560	mV		2,2E+04	2,50E-05
32	1,6E-05	100000	1,60	0,538	0,5416			3,4E+04	1,60E-05
33	1,0E-05	100000	1,00	0,519	0,5225			5,2E+04	1,00E-05
34	6,3E-06	1,0E+06	6,30	0,504				8,0E+04	6,30E-06
35	4,0E-06	1,0E+06	4,00	0,486				1,2E+05	4,00E-06
36	2,5E-06	1,0E+06	2,50	0,467				1,9E+05	2,50E-06	Diodo retificador - Tensão x Corrente (Linear) / Tensão (volts) / I(A)
37	1,6E-06	1,0E+06	1,60	0,4488				2,8E+05	1,60E-06
38	1,0E-06	1,0E+06	1,00	0,430				4,3E+05	1,00E-06
39	6,3E-07	1,0E+07	6,30	0,411				6,5E+05	6,30E-07
40	4,0E-07	1,0E+07	4,00	0,392				9,8E+05	4,00E-07
41	2,5E-07	1,0E+07	2,50	0,372				1,5E+06	2,50E-07
42	1,6E-07	1,0E+07	1,60	0,3532				2,2E+06	1,60E-07
43	1,0E-07	1,0E+07	1,00	0,3333				3,3E+06	1,00E-07
44	6,3E-08	1,0E+08	6,30	0,3134				5,0E+06	6,30E-08
45	4,0E-08	1,0E+08	4,00	0,2940				7,4E+06	4,00E-08
46	2,5E-08	1,0E+08	2,50	0,2742				1,1E+07	2,50E-08
47	1,6E-08	1,0E+08	1,60	0,2555				1,6E+07	1,60E-08
48	1,0E-08	1,0E+08	1,00	0,2365				2,4E+07	1,00E-08
49	6,3E-09	2,0E+08	1,26	0,2182				3,5E+07	6,30E-09
50	4,0E-09	2,0E+08	0,800	0,2015	4,01E-09			5,0E+07	4,01E-09
51	2,5E-09	2,0E+08	0,500	0,1852	2,51E-09			7,4E+07	2,51E-09
52	1,6E-09	2,0E+08	0,320	0,1700	1,61E-09			1,1E+08	1,61E-09
53	1,0E-09	2,0E+08	0,200	0,1542	1,01E-09	0,1500		1,5E+08	1,01E-09
54	6,3E-10	2,0E+09	1,260	0,1326	6,40E-10			2,1E+08	6,40E-10
55	4,0E-10	2,0E+09	0,800	0,1157	4,10E-10			2,8E+08	4,10E-10
56	2,5E-10	2,0E+09	0,500	0,0986	2,60E-10			3,8E+08	2,60E-10
57	1,6E-10	2,0E+09	0,320	0,0833	1,70E-10			4,9E+08	1,70E-10
58	1,0E-10	2,0E+09	0,200	0,0685	1,10E-10			6,2E+08	1,10E-10
59	8,0E-11	2,0E+09	0,160	0,0620	9,00E-11			6,9E+08	9,00E-11
60	6,3E-11	2,0E+09	0,126	0,0558	7,30E-11			7,6E+08	7,30E-11
61	5,0E-11	2,0E+09	0,100	0,0503	6,00E-11			8,4E+08	6,00E-11
62	4,0E-11	2,0E+09	0,080	0,0453	5,00E-11			9,1E+08	5,00E-11
63	3,2E-11	2,0E+09	0,064	0,0408	4,20E-11			9,7E+08	4,20E-11
64	2,5E-11	2,0E+09	0,050	0,0366	3,50E-11			1,0E+09	3,50E-11
65	2,0E-11	2,0E+09	0,040	0,0335	3,00E-11			1,1E+09	3,00E-11
66	1,6E-11	2,0E+09	0,032	0,0308	2,60E-11			1,2E+09	2,60E-11
67	1,3E-11	2,0E+09	0,026	0,0285	2,30E-11			1,2E+09	2,30E-11
68	1,0E-11	2,0E+09	0,020	0,0265	2,00E-11			1,3E+09	2,00E-11
69	6,0E-12	2,0E+09	0,012	0,0235	1,60E-11			1,5E+09	1,60E-11
70	3,0E-12	2,0E+09	0,006	0,0213	1,30E-11			1,6E+09	1,30E-11
71	1,0E-12	2,0E+09	0,002	0,0200	1,10E-11			1,8E+09	1,10E-11
				0,0191
Diodo retificador - Tensão x Corrente (Log)
Tensão (volts)
I(A)

## 1N4148_62ºC
Medições de tensões de Diodo 1N4148 (Imax = 200mA), temperaturas 61ºC a 62ºC), na polarização direta, em função da corrente:
Amplificador operacional OPA345UA (buffer de ganho unitário)

Seqüência	IDIODO	Resistores série	V_out_2 Ajuste	1N4148_62ºC	Corr_1N4148_62ºC	V_diodo_luz	Corrente (LEAK) do ampop	Resistência equivalente diodo	Corrente corrigida			Diodo retificador - Tensão x Corrente (Log) / Tensão (volts) / I(A)
	(A)	ohms	volts	volts	(A)	volts	(A)	ohms	(A)
	3,0E-01	10	3,00					0,0E+00	3,00E-01
	2,5E-01	10	2,50					0,0E+00	2,50E-01
0	2,0E-01	10	2,00		Curva gráf		1,3E-12	0,0E+00	2,00E-01
1	1,6E-01	10	1,60	0,884			61ºC a 63ºC	5,5E+00	1,60E-01
2	1,25E-01	10	1,25	0,858			36% a 43% umidade relativa	6,9E+00	1,25E-01
3	1,0E-01	10	1,00	0,844			Máximo resistor	8,4E+00	1,00E-01
4	8,0E-02	10	0,80	0,818				1,0E+01	8,00E-02
5	6,3E-02	10	0,63	0,799			ohms	1,3E+01	6,30E-02
6	5,0E-02	10	0,50	0,778				1,6E+01	5,00E-02
7	4,0E-02	100	4,00	0,764			2,0E+09	1,9E+01	4,00E-02
8	3,2E-02	100	3,20	0,747				2,3E+01	3,20E-02
9	2,5E-02	100	2,50	0,729				2,9E+01	2,50E-02
10	2,0E-02	100	2,00	0,714			Tensão medida	3,6E+01	2,00E-02
11	1,6E-02	100	1,60	0,699			volts	4,4E+01	1,60E-02
12	1,25E-02	100	1,25	0,683			0,0025	5,5E+01	1,25E-02
13	1,0E-02	100	1,00	0,670				6,7E+01	1,00E-02
14	8,0E-03	1000	8,00	0,655			volts	8,2E+01	8,00E-03
15	6,3E-03	1000	6,30	0,640			sem medir	1,0E+02	6,30E-03
16	5,0E-03	1000	5,00	0,627				1,3E+02	5,00E-03
17	4,0E-03	1000	4,00	0,615				1,5E+02	4,00E-03
18	3,2E-03	1000	3,20	0,602				1,9E+02	3,20E-03
19	2,5E-03	1000	2,50	0,589				2,4E+02	2,50E-03
20	2,0E-03	1000	2,00	0,577				2,9E+02	2,00E-03
21	1,6E-03	1000	1,60	0,565				3,5E+02	1,60E-03
22	1,25E-03	1000	1,25	0,551				4,4E+02	1,25E-03
23	1,0E-03	1000	1,00	0,540	0,5429	mV		5,4E+02	1,00E-03
24	6,3E-04	10000	6,30	0,5188		mV		8,2E+02	6,30E-04
25	4,0E-04	10000	4,00	0,4950		mV		1,2E+03	4,00E-04
26	2,5E-04	10000	2,50	0,4705		mV		1,9E+03	2,50E-04
27	1,6E-04	10000	1,60	0,4468		mV		2,8E+03	1,60E-04
28	1,0E-04	10000	1,00	0,4218		mV		4,2E+03	1,00E-04
29	6,3E-05	100000	6,30	0,3965		mV		6,3E+03	6,30E-05
30	4,0E-05	100000	4,00	0,3718		mV		9,3E+03	4,00E-05
31	2,5E-05	100000	2,50	0,3460		mV		1,4E+04	2,50E-05
32	1,6E-05	100000	1,60	0,3210				2,0E+04	1,60E-05
33	1,0E-05	100000	1,00	0,2954				3,0E+04	1,00E-05
34	6,3E-06	1,0E+06	6,30	0,2700				4,3E+04	6,30E-06
35	4,0E-06	1,0E+06	4,00	0,2464				6,2E+04	4,00E-06
36	2,5E-06	1,0E+06	2,50	0,2231				8,9E+04	2,50E-06	Diodo retificador - Tensão x Corrente (Linear) / Tensão (volts) / I(A)
37	1,6E-06	1,0E+06	1,60	0,2021				1,3E+05	1,60E-06
38	1,0E-06	1,0E+06	1,00	0,1812				1,8E+05	1,00E-06
39	6,3E-07	1,0E+07	6,30	0,1594				2,5E+05	6,30E-07
40	4,0E-07	1,0E+07	4,00	0,1381				3,5E+05	4,00E-07
41	2,5E-07	1,0E+07	2,50	0,1160				4,6E+05	2,50E-07
42	1,6E-07	1,0E+07	1,60	0,0945				5,9E+05	1,60E-07
43	1,0E-07	1,0E+07	1,00	0,0731				7,3E+05	1,00E-07
44	6,3E-08	1,0E+08	6,30	0,0537				8,5E+05	6,30E-08
45	4,0E-08	1,0E+08	4,00	0,0373				9,3E+05	4,00E-08
46	2,5E-08	1,0E+08	2,50	0,0243				9,7E+05	2,50E-08
47	1,6E-08	1,0E+08	1,60	0,0159				9,9E+05	1,60E-08
48	1,0E-08	1,0E+08	1,00	0,0102				1,0E+06	1,00E-08
49	6,3E-09	2,0E+08	1,26	0,0074				1,2E+06	6,30E-09
50	4,0E-09	2,0E+08	0,800	0,0058	4,00E-09			1,5E+06	4,00E-09
51	2,5E-09	2,0E+08	0,500	0,0049	2,50E-09			2,0E+06	2,50E-09
52	1,6E-09	2,0E+08	0,320	0,0044	1,60E-09			2,8E+06	1,60E-09
53	1,0E-09	2,0E+08	0,200	0,0041	1,00E-09			4,1E+06	1,00E-09
54	6,3E-10	2,0E+09	1,260	0,0024	6,30E-10			3,8E+06	6,30E-10
55	4,0E-10	2,0E+09	0,800	0,0022	4,00E-10			5,5E+06	4,00E-10
56	2,5E-10	2,0E+09	0,500	0,0021	2,50E-10			8,4E+06	2,50E-10
57	1,6E-10	2,0E+09	0,320	0,0021	1,60E-10			1,3E+07	1,60E-10
58	1,0E-10	2,0E+09	0,200		1,00E-10			0,0E+00	1,00E-10
59	8,0E-11	2,0E+09	0,160		8,00E-11			0,0E+00	8,00E-11
60	6,3E-11	2,0E+09	0,126		6,30E-11			0,0E+00	6,30E-11
61	5,0E-11	2,0E+09	0,100		5,00E-11			0,0E+00	5,00E-11
62	4,0E-11	2,0E+09	0,080		4,00E-11			0,0E+00	4,00E-11
63	3,2E-11	2,0E+09	0,064		3,20E-11			0,0E+00	3,20E-11
64	2,5E-11	2,0E+09	0,050		2,50E-11			0,0E+00	2,50E-11
65	2,0E-11	2,0E+09	0,040		2,00E-11			0,0E+00	2,00E-11
66	1,6E-11	2,0E+09	0,032		1,60E-11			0,0E+00	1,60E-11
67	1,3E-11	2,0E+09	0,026		1,30E-11			0,0E+00	1,30E-11
68	1,0E-11	2,0E+09	0,020		1,00E-11			0,0E+00	1,00E-11
69	6,0E-12	2,0E+09	0,012		6,00E-12			0,0E+00	6,00E-12
70	3,0E-12	2,0E+09	0,006		3,00E-12			0,0E+00	3,00E-12
71	1,0E-12	2,0E+09	0,002		1,00E-12			0,0E+00	1,00E-12

## 1N4148_40graus
Medições de tensões de Diodo 1N4148 (Imax = 200mA), temperatura de 40ºC, na polarização direta, em função da corrente:
Amplificador operacional OPA345UA (buffer de ganho unitário)
					Diodo retificador - Resistência Equivalente (Log) / Tensão (volts) / R(ohms)
Seqüência	IDIODO	Resistores série	V_out_2 Ajuste	1N4148_40ºC	Corr_1N4148_40ºC	V_diodo_luz	Corrente (LEAK) do ampop	Resistência equivalente diodo	Corrente corrigida	Diodo retificador - Tensão x Corrente (Log) / Tensão (volts) / I(A)
	(A)	ohms	volts	volts	(A)	volts	(A)	ohms	(A)
	3,0E-01	10	3,00					0,0E+00	3,00E-01
	2,5E-01	10	2,50					0,0E+00	2,50E-01
0	2,0E-01	10	2,00		Curva gráf		0,0E+00	0,0E+00	2,00E-01
1	1,6E-01	10	1,60	0,907	1,0E-10		39ºC a 41ºC	5,7E+00	1,60E-01
2	1,25E-01	10	1,25	0,877			50% a 55% umidade relativa	7,0E+00	1,25E-01
3	1,0E-01	10	1,00	0,860			Máximo resistor	8,6E+00	1,00E-01
4	8,0E-02	10	0,80	0,841				1,1E+01	8,00E-02
5	6,3E-02	10	0,63	0,822			ohms	1,3E+01	6,30E-02
6	5,0E-02	10	0,50	0,803	0,809			1,6E+01	5,00E-02
7	4,0E-02	100	4,00	0,794	0,787		2,0E+09	2,0E+01	4,00E-02
8	3,2E-02	100	3,20	0,778	inicio			2,4E+01	3,20E-02
9	2,5E-02	100	2,50	0,760				3,0E+01	2,50E-02
10	2,0E-02	100	2,00	0,746			Tensão medida	3,7E+01	2,00E-02
11	1,6E-02	100	1,60	0,731			volts	4,6E+01	1,60E-02
12	1,25E-02	100	1,25	0,717				5,7E+01	1,25E-02
13	1,0E-02	100	1,00	0,704			0,005V	7,0E+01	1,00E-02
14	8,0E-03	1000	8,00	0,692			volts	8,7E+01	8,00E-03
15	6,3E-03	1000	6,30	0,678			sem medir	1,1E+02	6,30E-03
16	5,0E-03	1000	5,00	0,665			0,006V	1,3E+02	5,00E-03
17	4,0E-03	1000	4,00	0,653				1,6E+02	4,00E-03
18	3,2E-03	1000	3,20	0,642				2,0E+02	3,20E-03
19	2,5E-03	1000	2,50	0,629				2,5E+02	2,50E-03
20	2,0E-03	1000	2,00	0,618				3,1E+02	2,00E-03
21	1,6E-03	1000	1,60	0,606				3,8E+02	1,60E-03
22	1,25E-03	1000	1,25	0,594				4,8E+02	1,25E-03
23	1,0E-03	1000	1,00	0,583				5,8E+02	1,00E-03
24	6,3E-04	10000	6,30	0,560				8,9E+02	6,30E-04
25	4,0E-04	10000	4,00	0,537				1,3E+03	4,00E-04
26	2,5E-04	10000	2,50	0,513	0,518	mV		2,1E+03	2,50E-04
27	1,6E-04	10000	1,60	0,493	0,495	mV		3,1E+03	1,60E-04
28	1,0E-04	10000	1,00	0,469	0,472	mV		4,7E+03	1,00E-04
29	6,3E-05	100000	6,30	0,449		mV		7,1E+03	6,30E-05
30	4,0E-05	100000	4,00	0,426		mV		1,1E+04	4,00E-05
31	2,5E-05	100000	2,50	0,403		mV		1,6E+04	2,50E-05
32	1,6E-05	100000	1,60	0,379				2,4E+04	1,60E-05
33	1,0E-05	100000	1,00	0,355				3,6E+04	1,00E-05
34	6,3E-06	1,0E+06	6,30	0,331				5,3E+04	6,30E-06
35	4,0E-06	1,0E+06	4,00	0,307				7,7E+04	4,00E-06
36	2,5E-06	1,0E+06	2,50	0,283				1,1E+05	2,50E-06	Diodo retificador - Tensão x Corrente (Linear) / Tensão (volts) / I(A)
37	1,6E-06	1,0E+06	1,60	0,261				1,6E+05	1,60E-06
38	1,0E-06	1,0E+06	1,00	0,239				2,4E+05	1,00E-06
39	6,3E-07	1,0E+07	6,30	0,217				3,5E+05	6,30E-07
40	4,0E-07	1,0E+07	4,00	0,197				4,9E+05	4,00E-07
41	2,5E-07	1,0E+07	2,50	0,178				7,1E+05	2,50E-07
42	1,6E-07	1,0E+07	1,60	0,1583				9,9E+05	1,60E-07
43	1,0E-07	1,0E+07	1,00	0,1378				1,4E+06	1,00E-07
44	6,3E-08	1,0E+08	6,30	0,1166				1,9E+06	6,30E-08
45	4,0E-08	1,0E+08	4,00	0,0956				2,4E+06	4,00E-08
46	2,5E-08	1,0E+08	2,50	0,0742				3,0E+06	2,50E-08
47	1,6E-08	1,0E+08	1,60	0,0550				3,4E+06	1,60E-08
48	1,0E-08	1,0E+08	1,00	0,0377				3,8E+06	1,00E-08
49	6,3E-09	2,0E+08	1,26	0,0251				4,0E+06	6,30E-09
50	4,0E-09	2,0E+08	0,800	0,0180	4,10E-09			4,5E+06	4,10E-09
51	2,5E-09	2,0E+08	0,500	0,0138	2,60E-09			5,5E+06	2,60E-09
52	1,6E-09	2,0E+08	0,320	0,0114	1,70E-09			7,1E+06	1,70E-09
53	1,0E-09	2,0E+08	0,200	0,0098	1,10E-09			8,9E+06	1,10E-09
54	6,3E-10	2,0E+09	1,260	0,0071	7,30E-10			9,7E+06	7,30E-10
55	4,0E-10	2,0E+09	0,800	0,0065	5,00E-10			1,3E+07	5,00E-10
56	2,5E-10	2,0E+09	0,500	0,0062	3,50E-10			1,8E+07	3,50E-10
57	1,6E-10	2,0E+09	0,320	0,0059	2,60E-10			2,3E+07	2,60E-10
58	1,0E-10	2,0E+09	0,200	0,0058	2,00E-10			2,9E+07	2,00E-10
59	8,0E-11	2,0E+09	0,160	0,0057	1,80E-10			3,2E+07	1,80E-10
60	6,3E-11	2,0E+09	0,126	0,0057	1,63E-10			3,5E+07	1,63E-10
61	5,0E-11	2,0E+09	0,100	0,0056	1,50E-10			3,7E+07	1,50E-10
62	4,0E-11	2,0E+09	0,080	0,0056	1,40E-10			4,0E+07	1,40E-10
63	3,2E-11	2,0E+09	0,064		1,32E-10			0,0E+00	1,32E-10
64	2,5E-11	2,0E+09	0,050		1,25E-10			0,0E+00	1,25E-10
65	2,0E-11	2,0E+09	0,040		1,20E-10			0,0E+00	1,20E-10
66	1,6E-11	2,0E+09	0,032		1,16E-10			0,0E+00	1,16E-10
67	1,3E-11	2,0E+09	0,026		1,13E-10			0,0E+00	1,13E-10
68	1,0E-11	2,0E+09	0,020		1,10E-10			0,0E+00	1,10E-10
69	6,0E-12	2,0E+09	0,012		1,06E-10			0,0E+00	1,06E-10
70	3,0E-12	2,0E+09	0,006		1,03E-10			0,0E+00	1,03E-10
71	1,0E-12	2,0E+09	0,002	0,0055	1,01E-10			5,4E+07	1,01E-10

## 1N4002
Medições de tensões de Diodo 1N4002 (Imax = 1A), na polarização direta, em função da corrente:
Amplificador operacional OPA345UA (buffer de ganho unitário)

Seqüência	IDIODO	Resistores série	V_out_2 Ajuste	1N4002	Correção_1N4002	V_diodo_luz	Corrente (LEAK) do ampop	Resistência equivalente diodo	Corrente corrigida
	(A)	ohms	volts	volts	(A)	volts	(A)	ohms	(A)
	3,0E-01	10	3,00	0,800				2,7E+00	3,00E-01
	2,5E-01	10	2,50	0,797				3,2E+00	2,50E-01
0	2,0E-01	10	2,00	0,792	Curva gráfico	0,000	1,9E-12	4,0E+00	2,00E-01
1	1,6E-01	10	1,60	0,787	1,8E-11	Com luz branca sobre diodo	21,5ºC	4,9E+00	1,60E-01
2	1,25E-01	10	1,25	0,781			Umidade 40%	6,2E+00	1,25E-01
3	1,0E-01	10	1,00	0,775			Máximo resistor	7,8E+00	1,00E-01
4	8,0E-02	10	0,80	0,768				9,6E+00	8,00E-02
5	6,3E-02	10	0,63	0,760			ohms	1,2E+01	6,30E-02
6	5,0E-02	10	0,50	0,754				1,5E+01	5,00E-02
7	4,0E-02	100	4,00	0,746			2,0E+09	1,9E+01	4,00E-02
8	3,2E-02	100	3,20	0,738				2,3E+01	3,20E-02
9	2,5E-02	100	2,50	0,726				2,9E+01	2,50E-02
10	2,0E-02	100	2,00	0,717			Tensão medida	3,6E+01	2,00E-02
11	1,6E-02	100	1,60	0,708			volts	4,4E+01	1,60E-02
12	1,25E-02	100	1,25	0,697			0,0037	5,6E+01	1,25E-02
13	1,0E-02	100	1,00	0,688			Com mãos e blindagem em cima.	6,9E+01	1,00E-02
14	8,0E-03	1000	8,00	0,679			0,0047V	8,5E+01	8,00E-03
15	6,3E-03	1000	6,30	0,668			Sem diodo na placa:	1,1E+02	6,30E-03
16	5,0E-03	1000	5,00	0,657			0,035V	1,3E+02	5,00E-03
17	4,0E-03	1000	4,00	0,647			1,75E-11	1,6E+02	4,00E-03
18	3,2E-03	1000	3,20	0,637				2,0E+02	3,20E-03
19	2,5E-03	1000	2,50	0,626				2,5E+02	2,50E-03
20	2,0E-03	1000	2,00	0,615				3,1E+02	2,00E-03
21	1,6E-03	1000	1,60	0,608				3,8E+02	1,60E-03
22	1,25E-03	1000	1,25	0,597				4,8E+02	1,25E-03
23	1,0E-03	1000	1,00	0,587				5,9E+02	1,00E-03
24	6,3E-04	10000	6,30	0,566				9,0E+02	6,30E-04
25	4,0E-04	10000	4,00	0,546				1,4E+03	4,00E-04
26	2,5E-04	10000	2,50	0,526				2,1E+03	2,50E-04
27	1,6E-04	10000	1,60	0,507				3,2E+03	1,60E-04
28	1,0E-04	10000	1,00	0,489				4,9E+03	1,00E-04
29	6,3E-05	100000	6,30	0,471				7,5E+03	6,30E-05
30	4,0E-05	100000	4,00	0,455				1,1E+04	4,00E-05
31	2,5E-05	100000	2,50	0,438				1,8E+04	2,50E-05
32	1,6E-05	100000	1,60	0,422				2,6E+04	1,60E-05
33	1,0E-05	100000	1,00	0,406				4,1E+04	1,00E-05
34	6,3E-06	1,0E+06	6,30	0,389				6,2E+04	6,30E-06
35	4,0E-06	1,0E+06	4,00	0,374				9,3E+04	4,00E-06
36	2,5E-06	1,0E+06	2,50	0,357				1,4E+05	2,50E-06	Diodo retificador - Tensão x Corrente (Linear) / Tensão (volts) / I(A)
37	1,6E-06	1,0E+06	1,60	0,341				2,1E+05	1,60E-06
38	1,0E-06	1,0E+06	1,00	0,325				3,3E+05	1,00E-06
39	6,3E-07	1,0E+07	6,30	0,308				4,9E+05	6,30E-07
40	4,0E-07	1,0E+07	4,00	0,292				7,3E+05	4,00E-07
41	2,5E-07	1,0E+07	2,50	0,275				1,1E+06	2,50E-07
42	1,6E-07	1,0E+07	1,60	0,259				1,6E+06	1,60E-07
43	1,0E-07	1,0E+07	1,00	0,242				2,4E+06	1,00E-07
44	6,3E-08	1,0E+08	6,30	0,2256				3,6E+06	6,30E-08
45	4,0E-08	1,0E+08	4,00	0,2108				5,3E+06	4,00E-08
46	2,5E-08	1,0E+08	2,50	0,1950				7,8E+06	2,50E-08
47	1,6E-08	1,0E+08	1,60	0,1804				1,1E+07	1,60E-08
48	1,0E-08	1,0E+08	1,00	0,1655				1,7E+07	1,00E-08
49	6,3E-09	2,0E+08	1,26	0,1510				2,4E+07	6,30E-09
50	4,0E-09	2,0E+08	0,800	0,1358	4,02E-09			3,4E+07	4,02E-09
51	2,5E-09	2,0E+08	0,500	0,1185	2,52E-09			4,7E+07	2,52E-09
52	1,6E-09	2,0E+08	0,320	0,1015	1,62E-09			6,3E+07	1,62E-09
53	1,0E-09	2,0E+08	0,200	0,0826	1,02E-09			8,1E+07	1,02E-09
54	6,3E-10	2,0E+09	1,260	0,0660	6,48E-10			1,0E+08	6,48E-10
55	4,0E-10	2,0E+09	0,800	0,0502	4,18E-10			1,2E+08	4,18E-10
56	2,5E-10	2,0E+09	0,500	0,0356	2,68E-10			1,3E+08	2,68E-10
57	1,6E-10	2,0E+09	0,320	0,0253	1,78E-10			1,4E+08	1,78E-10
58	1,0E-10	2,0E+09	0,200	0,0173	1,18E-10			1,5E+08	1,18E-10
59	8,0E-11	2,0E+09	0,160	0,0143	9,80E-11			1,5E+08	9,80E-11
60	6,3E-11	2,0E+09	0,126	0,0122	8,10E-11			1,5E+08	8,10E-11
61	5,0E-11	2,0E+09	0,100	0,0101	6,80E-11			1,5E+08	6,80E-11
62	4,0E-11	2,0E+09	0,080	0,0084	5,80E-11			1,4E+08	5,80E-11
63	3,2E-11	2,0E+09	0,064	0,0073	5,00E-11			1,5E+08	5,00E-11
64	2,5E-11	2,0E+09	0,050	0,0064	4,30E-11			1,5E+08	4,30E-11
65	2,0E-11	2,0E+09	0,040	0,0056	3,80E-11			1,5E+08	3,80E-11
66	1,6E-11	2,0E+09	0,032	0,0052	3,40E-11			1,5E+08	3,40E-11
67	1,3E-11	2,0E+09	0,026	0,0050	3,10E-11			1,6E+08	3,10E-11
68	1,0E-11	2,0E+09	0,020	0,0046	2,80E-11			1,6E+08	2,80E-11
69	6,0E-12	2,0E+09	0,012	0,0043	2,40E-11			1,8E+08	2,40E-11
70	3,0E-12	2,0E+09	0,006	0,0040	2,10E-11			1,9E+08	2,10E-11
71	1,0E-12	2,0E+09	0,002	0,0037	1,90E-11			1,9E+08	1,90E-11
				0,0036
Diodo retificador - Tensão x Corrente (Log)
Tensão (volts)
I(A)

## RL207
Medições de tensões de Diodo RL207 (Imax = 2A), na polarização direta, em função da corrente:
Amplificador operacional OPA345UA (buffer de ganho unitário)

Seqüência	IDIODO	Resistores série	V_out_2 Ajuste	RL207	Correção_RL207	V_diodo_luz	Corrente (LEAK) do ampop	Resistência equivalente diodo	Corrente corrigida
	(A)	ohms	volts	volts	(A)	volts	(A)	ohms	(A)
	3,0E-01	10	3,00	0,838				2,8E+00	3,00E-01
	2,5E-01	10	2,50	0,831				3,3E+00	2,50E-01
0	2,0E-01	10	2,00	0,824	Curva gráfico	0,000	2,0E-12	4,1E+00	2,00E-01
1	1,6E-01	10	1,60	0,814	1,7E-11	Com luz branca sobre diodo	22ºC	5,1E+00	1,60E-01
2	1,25E-01	10	1,25	0,803			Umidade 33%	6,4E+00	1,25E-01
3	1,0E-01	10	1,00	0,795			Máximo resistor	8,0E+00	1,00E-01
4	8,0E-02	10	0,80	0,787				9,8E+00	8,00E-02
5	6,3E-02	10	0,63	0,776			ohms	1,2E+01	6,30E-02
6	5,0E-02	10	0,50	0,767				1,5E+01	5,00E-02
7	4,0E-02	100	4,00	0,760			2,0E+09	1,9E+01	4,00E-02
8	3,2E-02	100	3,20	0,750				2,3E+01	3,20E-02
9	2,5E-02	100	2,50	0,740				3,0E+01	2,50E-02
10	2,0E-02	100	2,00	0,730			Tensão medida	3,7E+01	2,00E-02
11	1,6E-02	100	1,60	0,720			volts	4,5E+01	1,60E-02
12	1,25E-02	100	1,25	0,708			0,0040	5,7E+01	1,25E-02
13	1,0E-02	100	1,00	0,699			0,034V	7,0E+01	1,00E-02
14	8,0E-03	1000	8,00	0,687			sem o diodo.	8,6E+01	8,00E-03
15	6,3E-03	1000	6,30	0,677			1,70E-11	1,1E+02	6,30E-03
16	5,0E-03	1000	5,00	0,666				1,3E+02	5,00E-03
17	4,0E-03	1000	4,00	0,656				1,6E+02	4,00E-03
18	3,2E-03	1000	3,20	0,646				2,0E+02	3,20E-03
19	2,5E-03	1000	2,50	0,634				2,5E+02	2,50E-03
20	2,0E-03	1000	2,00	0,624				3,1E+02	2,00E-03
21	1,6E-03	1000	1,60	0,616	escala mV			3,9E+02	1,60E-03
22	1,25E-03	1000	1,25	0,605				4,8E+02	1,25E-03
23	1,0E-03	1000	1,00	0,595				6,0E+02	1,00E-03
24	6,3E-04	10000	6,30	0,574				9,1E+02	6,30E-04
25	4,0E-04	10000	4,00	0,553				1,4E+03	4,00E-04
26	2,5E-04	10000	2,50	0,533				2,1E+03	2,50E-04
27	1,6E-04	10000	1,60	0,514				3,2E+03	1,60E-04
28	1,0E-04	10000	1,00	0,494				4,9E+03	1,00E-04
29	6,3E-05	100000	6,30	0,476				7,5E+03	6,30E-05
30	4,0E-05	100000	4,00	0,458				1,1E+04	4,00E-05
31	2,5E-05	100000	2,50	0,440				1,8E+04	2,50E-05
32	1,6E-05	100000	1,60	0,424				2,6E+04	1,60E-05
33	1,0E-05	100000	1,00	0,407				4,1E+04	1,00E-05
34	6,3E-06	1,0E+06	6,30	0,390				6,2E+04	6,30E-06
35	4,0E-06	1,0E+06	4,00	0,374				9,3E+04	4,00E-06
36	2,5E-06	1,0E+06	2,50	0,357				1,4E+05	2,50E-06	Diodo retificador - Tensão x Corrente (Linear) / Tensão (volts) / I(A)
37	1,6E-06	1,0E+06	1,60	0,341				2,1E+05	1,60E-06
38	1,0E-06	1,0E+06	1,00	0,324				3,2E+05	1,00E-06
39	6,3E-07	1,0E+07	6,30	0,306				4,9E+05	6,30E-07
40	4,0E-07	1,0E+07	4,00	0,290				7,2E+05	4,00E-07
41	2,5E-07	1,0E+07	2,50	0,272				1,1E+06	2,50E-07
42	1,6E-07	1,0E+07	1,60	0,256				1,6E+06	1,60E-07
43	1,0E-07	1,0E+07	1,00	0,239				2,4E+06	1,00E-07
44	6,3E-08	1,0E+08	6,30	0,2234				3,5E+06	6,30E-08
45	4,0E-08	1,0E+08	4,00	0,2078				5,2E+06	4,00E-08
46	2,5E-08	1,0E+08	2,50	0,1917				7,7E+06	2,50E-08
47	1,6E-08	1,0E+08	1,60	0,1760				1,1E+07	1,60E-08
48	1,0E-08	1,0E+08	1,00	0,1593				1,6E+07	1,00E-08
49	6,3E-09	2,0E+08	1,26	0,1414				2,2E+07	6,30E-09
50	4,0E-09	2,0E+08	0,800	0,1226	4,02E-09			3,1E+07	4,02E-09
51	2,5E-09	2,0E+08	0,500	0,1010	2,52E-09	com mãos	sem mãos cima	4,0E+07	2,52E-09
52	1,6E-09	2,0E+08	0,320	0,0830	1,62E-09	0,083	0,0780	5,2E+07	1,62E-09
53	1,0E-09	2,0E+08	0,200	0,0620	1,02E-09	0,062	0,0560	6,1E+07	1,02E-09
54	6,3E-10	2,0E+09	1,260	0,0504	6,47E-10	0,0504	0,0497	7,8E+07	6,47E-10
55	4,0E-10	2,0E+09	0,800	0,0371	4,17E-10	0,0371	0,0367	8,9E+07	4,17E-10
56	2,5E-10	2,0E+09	0,500	0,0254	2,67E-10	0,0254	0,0250	9,5E+07	2,67E-10
57	1,6E-10	2,0E+09	0,320	0,0174	1,77E-10	0,0174	0,0170	9,8E+07	1,77E-10
58	1,0E-10	2,0E+09	0,200	0,0118	1,17E-10	0,0118	0,0116	1,0E+08	1,17E-10
59	8,0E-11	2,0E+09	0,160	0,0097	9,70E-11	0,0097	0,0098	1,0E+08	9,70E-11
60	6,3E-11	2,0E+09	0,126	0,0079	8,00E-11	0,0079	0,0084	9,9E+07	8,00E-11
61	5,0E-11	2,0E+09	0,100	0,0067	6,70E-11	0,0067	0,0078	1,0E+08	6,70E-11
62	4,0E-11	2,0E+09	0,080	0,0058	5,70E-11	0,0058	0,0069	1,0E+08	5,70E-11
63	3,2E-11	2,0E+09	0,064	0,0052	4,90E-11	0,0052	0,0064	1,1E+08	4,90E-11
64	2,5E-11	2,0E+09	0,050	0,0046	4,20E-11	0,0046	0,0059	1,1E+08	4,20E-11
65	2,0E-11	2,0E+09	0,040	0,0043	3,70E-11	0,0043	0,0061	1,2E+08	3,70E-11
66	1,6E-11	2,0E+09	0,032	0,0041	3,30E-11	0,0041	0,0054	1,2E+08	3,30E-11
67	1,3E-11	2,0E+09	0,026	0,0038	3,00E-11	0,0038	0,0051	1,3E+08	3,00E-11
68	1,0E-11	2,0E+09	0,020	0,0037	2,70E-11	0,0037	0,0057	1,4E+08	2,70E-11
69	6,0E-12	2,0E+09	0,012	0,0035	2,30E-11	0,0035	0,0048	1,5E+08	2,30E-11
70	3,0E-12	2,0E+09	0,006	0,0033	2,00E-11	0,0033	0,0046	1,7E+08	2,00E-11
71	1,0E-12	2,0E+09	0,002	0,0032	1,80E-11	0,0032	0,0045	1,8E+08	1,80E-11
				0,0030		0,0030	0,0043
Diodo retificador - Tensão x Corrente (Log)
Tensão (volts)
I(A)

## 1N5402
Medições de tensões de Diodo 1N5402 (Imax = 3A), na polarização direta, em função da corrente:
Amplificador operacional OPA345UA (buffer de ganho unitário)

Seqüência	IDIODO	Resistores série	V_out_2 Ajuste	1N5402	Correção_1N5402	V_diodo_luz	Corrente (LEAK) do ampop	Resistência equivalente diodo	Corrente corrigida
	(A)	ohms	volts	volts	(A)	volts	(A)	ohms	(A)
	3,0E-01	10	3,00	0,790				2,6E+00	3,00E-01
	2,5E-01	10	2,50	0,779				3,1E+00	2,50E-01
0	2,0E-01	10	2,00	0,769	Curva gráfico	0,000	9,0E-13	3,8E+00	2,00E-01
1	1,6E-01	10	1,60	0,759	1,0E-11	Com luz branca sobre diodo	23ºC	4,7E+00	1,60E-01
2	1,25E-01	10	1,25	0,749			28% umidade rel.	6,0E+00	1,25E-01
3	1,0E-01	10	1,00	0,738			Máximo resistor	7,4E+00	1,00E-01
4	8,0E-02	10	0,80	0,729				9,1E+00	8,00E-02
5	6,3E-02	10	0,63	0,718			ohms	1,1E+01	6,30E-02
6	5,0E-02	10	0,50	0,710				1,4E+01	5,00E-02
7	4,0E-02	100	4,00	0,704			2,0E+09	1,8E+01	4,00E-02
8	3,2E-02	100	3,20	0,694				2,2E+01	3,20E-02
9	2,5E-02	100	2,50	0,684				2,7E+01	2,50E-02
10	2,0E-02	100	2,00	0,674			Tensão medida	3,4E+01	2,00E-02
11	1,6E-02	100	1,60	0,664			volts	4,2E+01	1,60E-02
12	1,25E-02	100	1,25	0,653			0,00180	5,2E+01	1,25E-02
13	1,0E-02	100	1,00	0,643			sem diodo, 2G ohms	6,4E+01	1,00E-02
14	8,0E-03	1000	8,00	0,635			0,020	7,9E+01	8,00E-03
15	6,3E-03	1000	6,30	0,624			0,022V	9,9E+01	6,30E-03
16	5,0E-03	1000	5,00	0,614			sem mãos em cima	1,2E+02	5,00E-03
17	4,0E-03	1000	4,00	0,603			0,0203V	1,5E+02	4,00E-03
18	3,2E-03	1000	3,20	0,593			com mãos em cima	1,9E+02	3,20E-03
19	2,5E-03	1000	2,50	0,582				2,3E+02	2,50E-03
20	2,0E-03	1000	2,00	0,572				2,9E+02	2,00E-03
21	1,6E-03	1000	1,60	0,561				3,5E+02	1,60E-03
22	1,25E-03	1000	1,25	0,550				4,4E+02	1,25E-03
23	1,0E-03	1000	1,00	0,540				5,4E+02	1,00E-03
24	6,3E-04	10000	6,30	0,519				8,2E+02	6,30E-04
25	4,0E-04	10000	4,00	0,501				1,3E+03	4,00E-04
26	2,5E-04	10000	2,50	0,481				1,9E+03	2,50E-04
27	1,6E-04	10000	1,60	0,464				2,9E+03	1,60E-04
28	1,0E-04	10000	1,00	0,446	Escala mV			4,5E+03	1,00E-04
29	6,3E-05	100000	6,30	0,432	0,432	0,428		6,9E+03	6,30E-05
30	4,0E-05	100000	4,00	0,416	0,416			1,0E+04	4,00E-05
31	2,5E-05	100000	2,50	0,399				1,6E+04	2,50E-05
32	1,6E-05	100000	1,60	0,384				2,4E+04	1,60E-05
33	1,0E-05	100000	1,00	0,367				3,7E+04	1,00E-05
34	6,3E-06	1,0E+06	6,30	0,350				5,6E+04	6,30E-06
35	4,0E-06	1,0E+06	4,00	0,333				8,3E+04	4,00E-06
36	2,5E-06	1,0E+06	2,50	0,316				1,3E+05	2,50E-06	Diodo retificador - Tensão x Corrente (Linear) / Tensão (volts) / I(A)
37	1,6E-06	1,0E+06	1,60	0,299				1,9E+05	1,60E-06
38	1,0E-06	1,0E+06	1,00	0,282				2,8E+05	1,00E-06
39	6,3E-07	1,0E+07	6,30	0,264				4,2E+05	6,30E-07
40	4,0E-07	1,0E+07	4,00	0,247				6,2E+05	4,00E-07
41	2,5E-07	1,0E+07	2,50	0,230				9,2E+05	2,50E-07
42	1,6E-07	1,0E+07	1,60	0,214				1,3E+06	1,60E-07
43	1,0E-07	1,0E+07	1,00	0,198				2,0E+06	1,00E-07
44	6,3E-08	1,0E+08	6,30	0,1816				2,9E+06	6,30E-08
45	4,0E-08	1,0E+08	4,00	0,1656				4,1E+06	4,00E-08
46	2,5E-08	1,0E+08	2,50	0,1484				5,9E+06	2,50E-08
47	1,6E-08	1,0E+08	1,60	0,1306				8,2E+06	1,60E-08
48	1,0E-08	1,0E+08	1,00	0,1110				1,1E+07	1,00E-08
49	6,3E-09	2,0E+08	1,26	0,0891				1,4E+07	6,30E-09
50	4,0E-09	2,0E+08	0,800	0,0670	4,01E-09			1,7E+07	4,01E-09
51	2,5E-09	2,0E+08	0,500	0,0462	2,51E-09			1,8E+07	2,51E-09
52	1,6E-09	2,0E+08	0,320	0,0335	1,61E-09			2,1E+07	1,61E-09
53	1,0E-09	2,0E+08	0,200	0,0261	1,01E-09			2,6E+07	1,01E-09
54	6,3E-10	2,0E+09	1,260	0,0159	6,40E-10			2,5E+07	6,40E-10
55	4,0E-10	2,0E+09	0,800	0,0103	4,10E-10			2,5E+07	4,10E-10
56	2,5E-10	2,0E+09	0,500	0,0066	2,60E-10			2,5E+07	2,60E-10
57	1,6E-10	2,0E+09	0,320	0,00426	1,70E-10			2,5E+07	1,70E-10
58	1,0E-10	2,0E+09	0,200	0,00297	1,10E-10			2,7E+07	1,10E-10
59	8,0E-11	2,0E+09	0,160	0,0026	9,00E-11			2,9E+07	9,00E-11
60	6,3E-11	2,0E+09	0,126	0,00226	7,30E-11			3,1E+07	7,30E-11
61	5,0E-11	2,0E+09	0,100	0,00208	6,00E-11			3,5E+07	6,00E-11
62	4,0E-11	2,0E+09	0,080	0,00192	5,00E-11			3,8E+07	5,00E-11
63	3,2E-11	2,0E+09	0,064	0,0018	4,20E-11			4,3E+07	4,20E-11
64	2,5E-11	2,0E+09	0,050	0,0017	3,50E-11			4,9E+07	3,50E-11
65	2,0E-11	2,0E+09	0,040	0,0016	3,00E-11			5,3E+07	3,00E-11
66	1,6E-11	2,0E+09	0,032	0,0016	2,60E-11			6,2E+07	2,60E-11
67	1,3E-11	2,0E+09	0,026	0,0016	2,30E-11			7,0E+07	2,30E-11
68	1,0E-11	2,0E+09	0,020	0,0016	2,00E-11			8,0E+07	2,00E-11
69	6,0E-12	2,0E+09	0,012	0,0015	1,60E-11			9,4E+07	1,60E-11
70	3,0E-12	2,0E+09	0,006	0,0014	1,30E-11			1,1E+08	1,30E-11
71	1,0E-12	2,0E+09	0,002	0,0013	1,10E-11			1,2E+08	1,10E-11
				0,0014
Diodo retificador - Tensão x Corrente (Log)
Tensão (volts)
I(A)

## 6A6
Medições de tensões de Diodo 6A6 (Imax = 5A), na polarização direta, em função da corrente:
Amplificador operacional OPA345UA (buffer de ganho unitário)

Seqüência	IDIODO	Resistores série	V_out_2 Ajuste	6A6	Correção_6A6	V_diodo_luz	Corrente (LEAK) do ampop	Resistência equivalente diodo	Corrente corrigida
	(A)	ohms	volts	volts	(A)	volts	(A)	ohms	(A)
	3,0E-01	10	3,00	0,758				2,5E+00	3,00E-01
	2,5E-01	10	2,50	0,749				3,0E+00	2,50E-01
0	2,0E-01	10	2,00	0,741	Curva gráfico	0,000	2,5E-13	3,7E+00	2,00E-01
1	1,6E-01	10	1,60	0,728	8,0E-12	Com luz branca sobre diodo	22,5ºC	4,6E+00	1,60E-01
2	1,25E-01	10	1,25	0,719		25% a 30% umidade	23,9ºC	5,8E+00	1,25E-01
3	1,0E-01	10	1,00	0,711			Máximo resistor	7,1E+00	1,00E-01
4	8,0E-02	10	0,80	0,702				8,8E+00	8,00E-02
5	6,3E-02	10	0,63	0,692			ohms	1,1E+01	6,30E-02
6	5,0E-02	10	0,50	0,681				1,4E+01	5,00E-02
7	4,0E-02	100	4,00	0,678			2,0E+09	1,7E+01	4,00E-02
8	3,2E-02	100	3,20	0,669				2,1E+01	3,20E-02
9	2,5E-02	100	2,50	0,659				2,6E+01	2,50E-02
10	2,0E-02	100	2,00	0,650			Tensão medida	3,3E+01	2,00E-02
11	1,6E-02	100	1,60	0,640			volts	4,0E+01	1,60E-02
12	1,25E-02	100	1,25	0,630		0,0008V	0,0005	5,0E+01	1,25E-02
13	1,0E-02	100	1,00	0,620				6,2E+01	1,00E-02
14	8,0E-03	1000	8,00	0,616	Escala mV	0,0133V	0,0165	7,7E+01	8,00E-03
15	6,3E-03	1000	6,30	0,606			0,0168V	9,6E+01	6,30E-03
16	5,0E-03	1000	5,00	0,597				1,2E+02	5,00E-03
17	4,0E-03	1000	4,00	0,588				1,5E+02	4,00E-03
18	3,2E-03	1000	3,20	0,579				1,8E+02	3,20E-03
19	2,5E-03	1000	2,50	0,570				2,3E+02	2,50E-03
20	2,0E-03	1000	2,00	0,561				2,8E+02	2,00E-03
21	1,6E-03	1000	1,60	0,553				3,5E+02	1,60E-03
22	1,25E-03	1000	1,25	0,544				4,4E+02	1,25E-03
23	1,0E-03	1000	1,00	0,536				5,4E+02	1,00E-03
24	6,3E-04	10000	6,30	0,519				8,2E+02	6,30E-04
25	4,0E-04	10000	4,00	0,503				1,3E+03	4,00E-04
26	2,5E-04	10000	2,50	0,487				1,9E+03	2,50E-04
27	1,6E-04	10000	1,60	0,472				3,0E+03	1,60E-04
28	1,0E-04	10000	1,00	0,457				4,6E+03	1,00E-04
29	6,3E-05	100000	6,30	0,441				7,0E+03	6,30E-05
30	4,0E-05	100000	4,00	0,426				1,1E+04	4,00E-05
31	2,5E-05	100000	2,50	0,411				1,6E+04	2,50E-05
32	1,6E-05	100000	1,60	0,395				2,5E+04	1,60E-05
33	1,0E-05	100000	1,00	0,379				3,8E+04	1,00E-05
34	6,3E-06	1,0E+06	6,30	0,364				5,8E+04	6,30E-06
35	4,0E-06	1,0E+06	4,00	0,348				8,7E+04	4,00E-06
36	2,5E-06	1,0E+06	2,50	0,332				1,3E+05	2,50E-06	Diodo retificador - Tensão x Corrente (Linear) / Tensão (volts) / I(A)
37	1,6E-06	1,0E+06	1,60	0,317				2,0E+05	1,60E-06
38	1,0E-06	1,0E+06	1,00	0,300				3,0E+05	1,00E-06
39	6,3E-07	1,0E+07	6,30	0,284				4,5E+05	6,30E-07
40	4,0E-07	1,0E+07	4,00	0,269				6,7E+05	4,00E-07
41	2,5E-07	1,0E+07	2,50	0,253				1,0E+06	2,50E-07
42	1,6E-07	1,0E+07	1,60	0,238				1,5E+06	1,60E-07
43	1,0E-07	1,0E+07	1,00	0,224				2,2E+06	1,00E-07
44	6,3E-08	1,0E+08	6,30	0,2099				3,3E+06	6,30E-08
45	4,0E-08	1,0E+08	4,00	0,1961				4,9E+06	4,00E-08
46	2,5E-08	1,0E+08	2,50	0,1820				7,3E+06	2,50E-08
47	1,6E-08	1,0E+08	1,60	0,1680				1,1E+07	1,60E-08
48	1,0E-08	1,0E+08	1,00	0,1526				1,5E+07	1,00E-08
49	6,3E-09	2,0E+08	1,26	0,1361				2,2E+07	6,30E-09
50	4,0E-09	2,0E+08	0,800	0,1192	4,01E-09			3,0E+07	4,01E-09
51	2,5E-09	2,0E+08	0,500	0,1005	2,51E-09			4,0E+07	2,51E-09
52	1,6E-09	2,0E+08	0,320	0,0827	1,61E-09			5,2E+07	1,61E-09
53	1,0E-09	2,0E+08	0,200	0,0650	1,01E-09			6,4E+07	1,01E-09
54	6,3E-10	2,0E+09	1,260	0,0509	6,38E-10			8,0E+07	6,38E-10
55	4,0E-10	2,0E+09	0,800	0,0365	4,08E-10			8,9E+07	4,08E-10
56	2,5E-10	2,0E+09	0,500	0,0245	2,58E-10			9,5E+07	2,58E-10
57	1,6E-10	2,0E+09	0,320	0,0164	1,68E-10			9,8E+07	1,68E-10
58	1,0E-10	2,0E+09	0,200	0,0109	1,08E-10			1,0E+08	1,08E-10
59	8,0E-11	2,0E+09	0,160	0,0088	8,80E-11			1,0E+08	8,80E-11
60	6,3E-11	2,0E+09	0,126	0,0071	7,10E-11			1,0E+08	7,10E-11
61	5,0E-11	2,0E+09	0,100	0,0058	5,80E-11			1,0E+08	5,80E-11
62	4,0E-11	2,0E+09	0,080	0,0048	4,80E-11			1,0E+08	4,80E-11
63	3,2E-11	2,0E+09	0,064	0,0039	4,00E-11			9,8E+07	4,00E-11
64	2,5E-11	2,0E+09	0,050	0,0031	3,30E-11			9,4E+07	3,30E-11
65	2,0E-11	2,0E+09	0,040	0,0026	2,80E-11			9,3E+07	2,80E-11
66	1,6E-11	2,0E+09	0,032	0,0023	2,40E-11			9,6E+07	2,40E-11
67	1,3E-11	2,0E+09	0,026	0,0018	2,10E-11			8,6E+07	2,10E-11
68	1,0E-11	2,0E+09	0,020	0,0015	1,80E-11			8,3E+07	1,80E-11
69	6,0E-12	2,0E+09	0,012	0,0011	1,40E-11			7,9E+07	1,40E-11
70	3,0E-12	2,0E+09	0,006	0,0009	1,10E-11			8,2E+07	1,10E-11
71	1,0E-12	2,0E+09	0,002	0,0007	9,00E-12			7,8E+07	9,00E-12
				0,0006
Diodo retificador - Tensão x Corrente (Log)
Tensão (volts)
I(A)

## KBPC3508
Medições de tensões de Diodo KBPC3508 (Imax = 25A), na polarização direta, em função da corrente:
Amplificador operacional OPA345UA (buffer de ganho unitário)

Seqüência	IDIODO	Resistores série	V_out_2 Ajuste	KBPC3508	Correção_KBPC3508	V_diodo_luz	Corrente (LEAK) do ampop	Resistência equivalente diodo	Corrente corrigida
	(A)	ohms	volts	volts	(A)	volts	(A)	ohms	(A)
	3,0E-01	10	3,00	0,761				2,5E+00	3,00E-01
	2,5E-01	10	2,50	0,753				3,0E+00	2,50E-01
0	2,0E-01	10	2,00	0,744	Curva gráfico	0,000	2,7E-13	3,7E+00	2,00E-01
1	1,6E-01	10	1,60	0,731	1,1E-11	Com luz branca sobre diodo	22ºC	4,6E+00	1,60E-01
2	1,25E-01	10	1,25	0,721			30% a 35% umidade relativa	5,8E+00	1,25E-01
3	1,0E-01	10	1,00	0,710			Máximo resistor	7,1E+00	1,00E-01
4	8,0E-02	10	0,80	0,700				8,8E+00	8,00E-02
5	6,3E-02	10	0,63	0,689			ohms	1,1E+01	6,30E-02
6	5,0E-02	10	0,50	0,682				1,4E+01	5,00E-02
7	4,0E-02	100	4,00	0,675			2,0E+09	1,7E+01	4,00E-02
8	3,2E-02	100	3,20	0,665				2,1E+01	3,20E-02
9	2,5E-02	100	2,50	0,654				2,6E+01	2,50E-02
10	2,0E-02	100	2,00	0,643			Tensão medida	3,2E+01	2,00E-02
11	1,6E-02	100	1,60	0,633			volts	4,0E+01	1,60E-02
12	1,25E-02	100	1,25	0,622			0,0005	5,0E+01	1,25E-02
13	1,0E-02	100	1,00	0,611		Com mãos sobre	0,0003V	6,1E+01	1,00E-02
14	8,0E-03	1000	8,00	0,606	Escala mV	Com mãos sobre	0,0216	7,6E+01	8,00E-03
15	6,3E-03	1000	6,30	0,595		Sem mãos sobre	0,0243V	9,4E+01	6,30E-03
16	5,0E-03	1000	5,00	0,585				1,2E+02	5,00E-03
17	4,0E-03	1000	4,00	0,574				1,4E+02	4,00E-03
18	3,2E-03	1000	3,20	0,564				1,8E+02	3,20E-03
19	2,5E-03	1000	2,50	0,553				2,2E+02	2,50E-03
20	2,0E-03	1000	2,00	0,543				2,7E+02	2,00E-03
21	1,6E-03	1000	1,60	0,533				3,3E+02	1,60E-03
22	1,25E-03	1000	1,25	0,522				4,2E+02	1,25E-03
23	1,0E-03	1000	1,00	0,512				5,1E+02	1,00E-03
24	6,3E-04	10000	6,30	0,493				7,8E+02	6,30E-04
25	4,0E-04	10000	4,00	0,474				1,2E+03	4,00E-04
26	2,5E-04	10000	2,50	0,456				1,8E+03	2,50E-04
27	1,6E-04	10000	1,60	0,439				2,7E+03	1,60E-04
28	1,0E-04	10000	1,00	0,421				4,2E+03	1,00E-04
29	6,3E-05	100000	6,30	0,405				6,4E+03	6,30E-05
30	4,0E-05	100000	4,00	0,388				9,7E+03	4,00E-05
31	2,5E-05	100000	2,50	0,372				1,5E+04	2,50E-05
32	1,6E-05	100000	1,60	0,356				2,2E+04	1,60E-05
33	1,0E-05	100000	1,00	0,339				3,4E+04	1,00E-05
34	6,3E-06	1,0E+06	6,30	0,322				5,1E+04	6,30E-06
35	4,0E-06	1,0E+06	4,00	0,306				7,6E+04	4,00E-06
36	2,5E-06	1,0E+06	2,50	0,289				1,2E+05	2,50E-06	Diodo retificador - Tensão x Corrente (Linear) / Tensão (volts) / I(A)
37	1,6E-06	1,0E+06	1,60	0,272				1,7E+05	1,60E-06
38	1,0E-06	1,0E+06	1,00	0,255				2,6E+05	1,00E-06
39	6,3E-07	1,0E+07	6,30	0,237				3,8E+05	6,30E-07
40	4,0E-07	1,0E+07	4,00	0,221				5,5E+05	4,00E-07
41	2,5E-07	1,0E+07	2,50	0,204				8,2E+05	2,50E-07
42	1,6E-07	1,0E+07	1,60	0,189				1,2E+06	1,60E-07
43	1,0E-07	1,0E+07	1,00	0,172				1,7E+06	1,00E-07
44	6,3E-08	1,0E+08	6,30	0,1540				2,4E+06	6,30E-08
45	4,0E-08	1,0E+08	4,00	0,1356				3,4E+06	4,00E-08
46	2,5E-08	1,0E+08	2,50	0,1148				4,6E+06	2,50E-08
47	1,6E-08	1,0E+08	1,60	0,0934				5,8E+06	1,60E-08
48	1,0E-08	1,0E+08	1,00	0,0710				7,1E+06	1,00E-08
49	6,3E-09	2,0E+08	1,26	0,0503				8,0E+06	6,30E-09
50	4,0E-09	2,0E+08	0,800	0,0337	4,01E-09			8,4E+06	4,01E-09
51	2,5E-09	2,0E+08	0,500	0,0220	2,51E-09			8,8E+06	2,51E-09
52	1,6E-09	2,0E+08	0,320	0,0145	1,61E-09			9,1E+06	1,61E-09
53	1,0E-09	2,0E+08	0,200	0,0110	1,01E-09			1,1E+07	1,01E-09
54	6,3E-10	2,0E+09	1,260	0,0055	6,41E-10			8,6E+06	6,41E-10
55	4,0E-10	2,0E+09	0,800	0,00345	4,11E-10			8,4E+06	4,11E-10
56	2,5E-10	2,0E+09	0,500	0,00206	2,61E-10			7,9E+06	2,61E-10
57	1,6E-10	2,0E+09	0,320	0,00128	1,71E-10			7,5E+06	1,71E-10
58	1,0E-10	2,0E+09	0,200	0,00091	1,11E-10			8,2E+06	1,11E-10
59	8,0E-11	2,0E+09	0,160	0,00080	9,10E-11			8,8E+06	9,10E-11
60	6,3E-11	2,0E+09	0,126	0,00072	7,40E-11			9,7E+06	7,40E-11
61	5,0E-11	2,0E+09	0,100	0,00065	6,10E-11			1,1E+07	6,10E-11
62	4,0E-11	2,0E+09	0,080	0,00059	5,10E-11			1,2E+07	5,10E-11
63	3,2E-11	2,0E+09	0,064	0,00055	4,30E-11			1,3E+07	4,30E-11
64	2,5E-11	2,0E+09	0,050	0,00054	3,60E-11			1,5E+07	3,60E-11
65	2,0E-11	2,0E+09	0,040	0,00050	3,10E-11			1,6E+07	3,10E-11
66	1,6E-11	2,0E+09	0,032	0,00048	2,70E-11			1,8E+07	2,70E-11
67	1,3E-11	2,0E+09	0,026	0,00046	2,40E-11			1,9E+07	2,40E-11
68	1,0E-11	2,0E+09	0,020	0,00044	2,10E-11			2,1E+07	2,10E-11
69	6,0E-12	2,0E+09	0,012	0,00043	1,70E-11			2,5E+07	1,70E-11
70	3,0E-12	2,0E+09	0,006	0,00042	1,40E-11			3,0E+07	1,40E-11
71	1,0E-12	2,0E+09	0,002	0,00041	1,20E-11			3,4E+07	1,20E-11
				0,00038
Diodo retificador - Tensão x Corrente (Log)
Tensão (volts)
I(A)

## Planilha3
Diodos retificadores - Tensão x Corrente (Log) / Tensão (volts) / I(A)

Diodos retificadores - Resistências Equivalentes (Log) / Tensão (volts) / R(ohms)

## Planilha22
Experimentos com Placa de circuito – Amplificador operacional OPA345UA:
Correntes de “leakage”, “bias” e “offset”.
Interferências de campos elétricos da rede elétrica 60Hz, ruído térmico dos componentes eletrônicos.
Inserir capacitor(es) para diminuir efeitos de ruídos térmicos e interferências de RF.

		Sem diodo	Aproximado	LED Azul	Leak
	Resistores	volts	volts	volts	ampère
	200MΩ	0,0048 a 0,0054	0,005		2,5E-11
	1GΩ	0,025 a 0,027	0,026		2,6E-11
	2GΩ	0,060 a 0,062	0,061	0,62 a 0,90	3,05E-11
	3GΩ	0,089 a 0,090	0,090		3,0E-11
	4GΩ	0,113 a 0,115	0,114		2,85E-11
	5GΩ	0,113 a 0,122	0,12		2,4E-11

	Temperatura 20ºC a 23ºC
	Umidade relativa do ar 40% a 47%
	Capacitores de 10nF a 100nF para diminuir ruídos térmicos e interferência da rede elétrica.
	Aquecendo a placa e o ampop, com o dedo, ocorreu aumento de tensão (3 giga ohms) de 0,090V para 0,400 a 0,520V.
	Esfriando o componente ocorreu diminuição da tensão, ou seja, diminuição do “leakage”.