## LED_IR_5mm
Medições de tensões de LED (Infravermelho 5mm) em função da corrente:
Amplificador operacional OPA345UA (buffer de ganho unitário)

Seqüência	ILED	Resistores série	V_out_2 Ajuste	Infravermelho	Correção_IR	V_LED_luz	Corrente (LEAK) do ampop	Resistência equivalente LED	Corrente corrigida
	(A)	ohms	volts	volts	(A)	volts	(A)	ohms	(A)
1	1,6E-02	100	1,60	1,203	Curva gráfico	0,65	6,0E-11	7,5E+01	1,60E-02
2	1,0E-02	100	1,00	1,181	5,0E-11		19,8ºC	1,2E+02	1,00E-02
3	6,3E-03	1000	6,30	1,160				1,8E+02	6,30E-03
4	4,0E-03	1000	4,00	1,142			Máximo resistor	2,9E+02	4,00E-03
5	2,5E-03	1000	2,50	1,123			ohms	4,5E+02	2,50E-03
6	1,6E-03	1000	1,60	1,106			1,0E+09	6,9E+02	1,60E-03
7	1,0E-03	1000	1,00	1,088				1,1E+03	1,00E-03
8	6,3E-04	10000	6,30	1,070			Tensão medida	1,7E+03	6,30E-04
9	4,0E-04	10000	4,00	1,051			volts	2,6E+03	4,00E-04
10	2,5E-04	10000	2,50	1,031			0,060	4,1E+03	2,50E-04
11	1,6E-04	10000	1,60	1,011				6,3E+03	1,60E-04
12	1,0E-04	10000	1,00	0,991				9,9E+03	1,00E-04
13	6,3E-05	100000	6,30	0,971				1,5E+04	6,30E-05
14	4,0E-05	100000	4,00	0,950				2,4E+04	4,00E-05
15	2,5E-05	100000	2,50	0,928				3,7E+04	2,50E-05
16	1,6E-05	100000	1,60	0,907				5,7E+04	1,60E-05
17	1,0E-05	100000	1,00	0,885				8,9E+04	1,00E-05
18	6,3E-06	1,0E+06	6,30	0,864				1,4E+05	6,30E-06
19	4,0E-06	1,0E+06	4,00	0,842				2,1E+05	4,00E-06
20	2,5E-06	1,0E+06	2,50	0,820				3,3E+05	2,50E-06
21	1,6E-06	1,0E+06	1,60	0,798				5,0E+05	1,60E-06
22	1,0E-06	1,0E+06	1,00	0,775				7,8E+05	1,00E-06
23	6,3E-07	1,0E+07	6,30	0,752				1,2E+06	6,30E-07
24	4,0E-07	1,0E+07	4,00	0,730				1,8E+06	4,00E-07
25	2,5E-07	1,0E+07	2,50	0,708				2,8E+06	2,50E-07
26	1,6E-07	1,0E+07	1,60	0,686				4,3E+06	1,60E-07
27	1,0E-07	1,0E+07	1,00	0,663				6,6E+06	1,00E-07
28	6,3E-08	1,0E+08	6,30	0,641				1,0E+07	6,30E-08
29	4,0E-08	1,0E+08	4,00	0,619				1,5E+07	4,00E-08
30	2,5E-08	1,0E+08	2,50	0,596				2,4E+07	2,50E-08
31	1,6E-08	1,0E+08	1,60	0,574				3,6E+07	1,60E-08
32	1,0E-08	1,0E+08	1,00	0,551				5,5E+07	1,00E-08
33	8,0E-09	2,0E+08	1,60	0,540				6,8E+07	8,00E-09
34	6,3E-09	2,0E+08	1,26	0,528				8,4E+07	6,30E-09
35	5,0E-09	2,0E+08	1,00	0,517				1,0E+08	5,00E-09
36	4,0E-09	2,0E+08	0,80	0,508				1,3E+08	4,00E-09
37	3,2E-09	2,0E+08	0,64	0,497				1,6E+08	3,20E-09	LEDs - Tensão x Corrente (Log) / Tensão (volts) / Corrente (ampère)
38	2,5E-09	2,0E+08	0,50	0,485				1,9E+08	2,50E-09
39	2,0E-09	2,0E+08	0,40	0,475	2,05E-09			2,4E+08	2,05E-09
40	1,6E-09	2,0E+08	0,32	0,464	1,65E-09			2,8E+08	1,65E-09
41	1,0E-09	1,0E+09	1,00	0,443	1,05E-09			4,2E+08	1,05E-09
42	8,0E-10	1,0E+09	0,800	0,433	8,50E-10			5,1E+08	8,50E-10
43	6,3E-10	1,0E+09	0,630	0,422	6,80E-10			6,2E+08	6,80E-10
44	5,0E-10	1,0E+09	0,500	0,413	5,50E-10			7,5E+08	5,50E-10
45	4,0E-10	1,0E+09	0,400	0,404	4,50E-10			9,0E+08	4,50E-10
46	3,2E-10	1,0E+09	0,320	0,395	3,70E-10			1,1E+09	3,70E-10
47	2,5E-10	1,0E+09	0,250	0,385	3,00E-10			1,3E+09	3,00E-10
48	2,0E-10	1,0E+09	0,200	0,377	2,50E-10			1,5E+09	2,50E-10
49	1,6E-10	1,0E+09	0,160	0,369	2,10E-10			1,8E+09	2,10E-10
50	1,0E-10	1,0E+09	0,100	0,352	1,50E-10			2,3E+09	1,50E-10
51	8,0E-11	1,0E+09	0,080	0,345	1,30E-10			2,7E+09	1,30E-10
52	6,3E-11	1,0E+09	0,063	0,338	1,13E-10			3,0E+09	1,13E-10
53	5,0E-11	1,0E+09	0,050	0,333	1,00E-10			3,3E+09	1,00E-10
54	4,0E-11	1,0E+09	0,040	0,328	9,00E-11			3,6E+09	9,00E-11
55	3,2E-11	1,0E+09	0,032	0,324	8,20E-11			4,0E+09	8,20E-11
56	2,5E-11	1,0E+09	0,025	0,320	7,50E-11			4,3E+09	7,50E-11
57	2,0E-11	1,0E+09	0,020	0,317	7,00E-11			4,5E+09	7,00E-11
58	1,6E-11	1,0E+09	0,016	0,314	6,60E-11			4,8E+09	6,60E-11
59	1,0E-11	1,0E+09	0,010	0,310	6,00E-11			5,2E+09	6,00E-11
60	8,0E-12	1,0E+09	0,008	0,309	5,80E-11			5,3E+09	5,80E-11
61	6,3E-12	1,0E+09	0,006	0,307	5,63E-11			5,5E+09	5,63E-11
62	5,0E-12	1,0E+09	0,005	0,306	5,50E-11			5,6E+09	5,50E-11
63	1,0E-12	1,0E+09	0,001	0,303	5,10E-11			5,9E+09	5,10E-11
				0,299
LEDs - Tensão x Corrente (Log)
Tensão (volts)
Corrente (ampère)

## LED_Laranja_10mm
Medições de tensões de LED (laranja 10mm) em função da corrente:
Amplificador operacional OPA345UA (buffer de ganho unitário)

Seqüência	ILED	Resistores série	V_out_2 Ajuste	LED_Laranja_10mm	Correção_LA	V_LED_luz	Corrente (LEAK) do ampop	Resistência equivalente LED	Corrente corrigida
	(A)	ohms	volts	volts	(A)	volts	(A)	ohms	(A)
1	1,6E-02	100	1,60	1,923	Curva gráfico	1,4	7,3E-11	1,2E+02	1,60E-02
2	1,0E-02	100	1,00	1,902	1,5E-11		21ºC	1,9E+02	1,00E-02
3	6,3E-03	1000	6,30	1,883				3,0E+02	6,30E-03
4	4,0E-03	1000	4,00	1,864			Máximo resistor	4,7E+02	4,00E-03
5	2,5E-03	1000	2,50	1,846			ohms	7,4E+02	2,50E-03
6	1,6E-03	1000	1,60	1,830			1,0E+09	1,1E+03	1,60E-03
7	1,0E-03	1000	1,00	1,813				1,8E+03	1,00E-03
8	6,3E-04	10000	6,30	1,798			Tensão medida	2,9E+03	6,30E-04
9	4,0E-04	10000	4,00	1,781			volts	4,5E+03	4,00E-04
10	2,5E-04	10000	2,50	1,763			0,073	7,1E+03	2,50E-04
11	1,6E-04	10000	1,60	1,746				1,1E+04	1,60E-04
12	1,0E-04	10000	1,00	1,727			7,00E-11	1,7E+04	1,00E-04
13	6,3E-05	100000	6,30	1,708				2,7E+04	6,30E-05
14	4,0E-05	100000	4,00	1,688				4,2E+04	4,00E-05
15	2,5E-05	100000	2,50	1,665				6,7E+04	2,50E-05
16	1,6E-05	100000	1,60	1,643				1,0E+05	1,60E-05
17	1,0E-05	100000	1,00	1,618				1,6E+05	1,00E-05
18	6,3E-06	1,0E+06	6,30	1,593				2,5E+05	6,30E-06
19	4,0E-06	1,0E+06	4,00	1,568				3,9E+05	4,00E-06
20	2,5E-06	1,0E+06	2,50	1,542				6,2E+05	2,50E-06
21	1,6E-06	1,0E+06	1,60	1,519				9,5E+05	1,60E-06
22	1,0E-06	1,0E+06	1,00	1,495				1,5E+06	1,00E-06
23	6,3E-07	1,0E+07	6,30	1,471				2,3E+06	6,30E-07
24	4,0E-07	1,0E+07	4,00	1,449				3,6E+06	4,00E-07
25	2,5E-07	1,0E+07	2,50	1,427				5,7E+06	2,50E-07
26	1,6E-07	1,0E+07	1,60	1,404				8,8E+06	1,60E-07
27	1,0E-07	1,0E+07	1,00	1,382				1,4E+07	1,00E-07
28	6,3E-08	1,0E+08	6,30	1,360				2,2E+07	6,30E-08
29	4,0E-08	1,0E+08	4,00	1,337				3,3E+07	4,00E-08
30	2,5E-08	1,0E+08	2,50	1,315				5,3E+07	2,50E-08
31	1,6E-08	1,0E+08	1,60	1,293				8,1E+07	1,60E-08
32	1,0E-08	1,0E+08	1,00	1,270				1,3E+08	1,00E-08
33	8,0E-09	2,0E+08	1,60	1,258				1,6E+08	8,00E-09
34	6,3E-09	2,0E+08	1,26	1,247				2,0E+08	6,30E-09
35	5,0E-09	2,0E+08	1,00	1,236				2,5E+08	5,00E-09
36	4,0E-09	2,0E+08	0,80	1,225				3,1E+08	4,00E-09
37	3,2E-09	2,0E+08	0,64	1,214				3,8E+08	3,20E-09	LEDs - Tensão x Corrente (Log) / Tensão (volts) / Corrente (ampère)
38	2,5E-09	2,0E+08	0,50	1,202				4,8E+08	2,50E-09
39	2,0E-09	2,0E+08	0,40	1,191	2,02E-09			6,0E+08	2,02E-09
40	1,6E-09	2,0E+08	0,32	1,181	1,62E-09			7,3E+08	1,62E-09
41	1,0E-09	1,0E+09	1,00	1,159	1,02E-09			1,1E+09	1,02E-09
42	8,0E-10	1,0E+09	0,800	1,149	8,15E-10			1,4E+09	8,15E-10
43	6,3E-10	1,0E+09	0,630	1,137	6,45E-10			1,8E+09	6,45E-10
44	5,0E-10	1,0E+09	0,500	1,126	5,15E-10			2,2E+09	5,15E-10
45	4,0E-10	1,0E+09	0,400	1,116	4,15E-10			2,7E+09	4,15E-10
46	3,2E-10	1,0E+09	0,320	1,105	3,35E-10			3,3E+09	3,35E-10
47	2,5E-10	1,0E+09	0,250	1,093	2,65E-10			4,1E+09	2,65E-10
48	2,0E-10	1,0E+09	0,200	1,083	2,15E-10			5,0E+09	2,15E-10
49	1,6E-10	1,0E+09	0,160	1,072	1,75E-10			6,1E+09	1,75E-10
50	1,0E-10	1,0E+09	0,100	1,051	1,15E-10			9,1E+09	1,15E-10
51	8,0E-11	1,0E+09	0,080	1,041	9,50E-11			1,1E+10	9,50E-11
52	6,3E-11	1,0E+09	0,063	1,032	7,80E-11			1,3E+10	7,80E-11
53	5,0E-11	1,0E+09	0,050	1,022	6,50E-11			1,6E+10	6,50E-11
54	4,0E-11	1,0E+09	0,040	1,014	5,50E-11			1,8E+10	5,50E-11
55	3,2E-11	1,0E+09	0,032	1,006	4,70E-11			2,1E+10	4,70E-11
56	2,5E-11	1,0E+09	0,025	0,998	4,00E-11			2,5E+10	4,00E-11
57	2,0E-11	1,0E+09	0,020	0,992	3,50E-11			2,8E+10	3,50E-11
58	1,6E-11	1,0E+09	0,016	0,985	3,10E-11			3,2E+10	3,10E-11
59	1,0E-11	1,0E+09	0,010	0,973	2,50E-11			3,9E+10	2,50E-11
60	8,0E-12	1,0E+09	0,008	0,972	2,30E-11			4,2E+10	2,30E-11
61	6,3E-12	1,0E+09	0,006	0,970	2,13E-11			4,6E+10	2,13E-11
62	5,0E-12	1,0E+09	0,005	0,966	2,00E-11			4,8E+10	2,00E-11
63	1,0E-12	1,0E+09	0,001	0,953	1,60E-11			6,0E+10	1,60E-11
LEDs - Tensão x Corrente (Log)
Tensão (volts)
Corrente (ampère)

## LED_Azul_5mm
Medições de tensões de LED (Azul 5mm) em função da corrente:
Amplificador operacional OPA345UA (buffer de ganho unitário)

Seqüência	ILED	Resistores série	V_out_2 Ajuste	LED_Azul_5mm	Correção_A5	V_LED_luz	Corrente (LEAK) do ampop	Resistência equivalente LED	Corrente corrigida
	(A)	ohms	volts	volts	(A)	volts	(A)	ohms	(A)
1	1,6E-02	100	1,60	2,950	Curva gráfico	2,2	6,3E-11	1,8E+02	1,60E-02
2	1,0E-02	100	1,00	2,850	5,0E-12		19,4ºC	2,9E+02	1,00E-02
3	6,3E-03	1000	6,30	2,772				4,4E+02	6,30E-03
4	4,0E-03	1000	4,00	2,713			Máximo resistor	6,8E+02	4,00E-03
5	2,5E-03	1000	2,50	2,665			ohms	1,1E+03	2,50E-03
6	1,6E-03	1000	1,60	2,629			2,0E+09	1,6E+03	1,60E-03
7	1,0E-03	1000	1,00	2,600				2,6E+03	1,00E-03
8	6,3E-04	10000	6,30	2,575			Tensão medida	4,1E+03	6,30E-04
9	4,0E-04	10000	4,00	2,555			volts	6,4E+03	4,00E-04
10	2,5E-04	10000	2,50	2,535			0,125	1,0E+04	2,50E-04
11	1,6E-04	10000	1,60	2,518				1,6E+04	1,60E-04
12	1,0E-04	10000	1,00	2,500				2,5E+04	1,00E-04
13	6,3E-05	100000	6,30	2,483				3,9E+04	6,30E-05
14	4,0E-05	100000	4,00	2,467				6,2E+04	4,00E-05
15	2,5E-05	100000	2,50	2,450				9,8E+04	2,50E-05
16	1,6E-05	100000	1,60	2,434				1,5E+05	1,60E-05
17	1,0E-05	100000	1,00	2,417				2,4E+05	1,00E-05
18	6,3E-06	1,0E+06	6,30	2,399				3,8E+05	6,30E-06
19	4,0E-06	1,0E+06	4,00	2,382				6,0E+05	4,00E-06
20	2,5E-06	1,0E+06	2,50	2,361				9,4E+05	2,50E-06
21	1,6E-06	1,0E+06	1,60	2,345				1,5E+06	1,60E-06
22	1,0E-06	1,0E+06	1,00	2,325				2,3E+06	1,00E-06
23	6,3E-07	1,0E+07	6,30	2,303				3,7E+06	6,30E-07
24	4,0E-07	1,0E+07	4,00	2,281				5,7E+06	4,00E-07
25	2,5E-07	1,0E+07	2,50	2,259				9,0E+06	2,50E-07
26	1,6E-07	1,0E+07	1,60	2,236				1,4E+07	1,60E-07
27	1,0E-07	1,0E+07	1,00	2,212				2,2E+07	1,00E-07
28	6,3E-08	1,0E+08	6,30	2,189				3,5E+07	6,30E-08
29	4,0E-08	1,0E+08	4,00	2,165				5,4E+07	4,00E-08
30	2,5E-08	1,0E+08	2,50	2,140				8,6E+07	2,50E-08
31	1,6E-08	1,0E+08	1,60	2,116				1,3E+08	1,60E-08
32	1,0E-08	1,0E+08	1,00	2,091				2,1E+08	1,00E-08
33	8,0E-09	2,0E+08	1,60	2,078				2,6E+08	8,00E-09
34	6,3E-09	2,0E+08	1,26	2,066				3,3E+08	6,30E-09
35	5,0E-09	2,0E+08	1,00	2,054				4,1E+08	5,00E-09
36	4,0E-09	2,0E+08	0,80	2,041				5,1E+08	4,00E-09
37	3,2E-09	2,0E+08	0,64	2,029				6,3E+08	3,20E-09	LEDs - Tensão x Corrente (Log) / Tensão (volts) / Corrente (ampère)
38	2,5E-09	2,0E+08	0,50	2,015				8,1E+08	2,50E-09
39	2,0E-09	2,0E+08	0,40	2,003	2,01E-09			1,0E+09	2,01E-09
40	1,6E-09	2,0E+08	0,32	1,991	1,61E-09			1,2E+09	1,61E-09
41	1,0E-09	2,0E+09	2,00	1,965	1,01E-09			2,0E+09	1,01E-09
42	8,0E-10	2,0E+09	1,600	1,953	8,05E-10			2,4E+09	8,05E-10
43	6,3E-10	2,0E+09	1,260	1,939	6,35E-10			3,1E+09	6,35E-10
44	5,0E-10	2,0E+09	1,000	1,926	5,05E-10			3,8E+09	5,05E-10
45	4,0E-10	2,0E+09	0,800	1,913	4,05E-10			4,7E+09	4,05E-10
46	3,2E-10	2,0E+09	0,640	1,899	3,25E-10			5,8E+09	3,25E-10
47	2,5E-10	2,0E+09	0,500	1,887	2,55E-10			7,4E+09	2,55E-10
48	2,0E-10	2,0E+09	0,400	1,873	2,05E-10			9,1E+09	2,05E-10
49	1,6E-10	2,0E+09	0,320	1,861	1,65E-10			1,1E+10	1,65E-10
50	1,0E-10	2,0E+09	0,200	1,833	1,05E-10			1,7E+10	1,05E-10
51	8,0E-11	2,0E+09	0,160	1,819	8,50E-11			2,1E+10	8,50E-11
52	6,3E-11	2,0E+09	0,126	1,804	6,80E-11			2,7E+10	6,80E-11
53	5,0E-11	2,0E+09	0,100	1,792	5,50E-11			3,3E+10	5,50E-11
54	4,0E-11	2,0E+09	0,080	1,778	4,50E-11			4,0E+10	4,50E-11
55	3,2E-11	2,0E+09	0,064	1,766	3,70E-11			4,8E+10	3,70E-11
56	2,5E-11	2,0E+09	0,050	1,754	3,00E-11			5,8E+10	3,00E-11
57	2,0E-11	2,0E+09	0,040	1,741	2,50E-11			7,0E+10	2,50E-11
58	1,6E-11	2,0E+09	0,032	1,730	2,10E-11			8,2E+10	2,10E-11
59	1,0E-11	2,0E+09	0,020	1,706	1,50E-11			1,1E+11	1,50E-11
60	8,0E-12	2,0E+09	0,016	1,696	1,30E-11			1,3E+11	1,30E-11
61	6,3E-12	2,0E+09	0,013	1,688	1,13E-11			1,5E+11	1,13E-11
62	5,0E-12	2,0E+09	0,010	1,681	1,00E-11			1,7E+11	1,00E-11
63	1,0E-12	2,0E+09	0,002	1,648	6,00E-12			2,7E+11	6,00E-12
				1,637
LEDs - Tensão x Corrente (Log)
Tensão (volts)
Corrente (ampère)

## LED_azul_10mm
Medições de tensões de LED (azul 10mm) em função da corrente:
Amplificador operacional OPA345UA (buffer de ganho unitário)

Seqüência	ILED	Resistores série	V_out_2 Ajuste	LED_azul_10mm	Correção_A10	V_LED_luz	Corrente (LEAK) do ampop	Resistência equivalente LED	Corrente corrigida
	(A)	ohms	volts	volts	(A)	volts	(A)	ohms	(A)
1	1,6E-02	100	1,60	2,773	Curva gráfico	2,2	4,9E-11	1,7E+02	1,60E-02
2	1,0E-02	100	1,00	2,714	5,0E-12		18,1ºC	2,7E+02	1,00E-02
3	6,3E-03	1000	6,30	2,668				4,2E+02	6,30E-03
4	4,0E-03	1000	4,00	2,635			Máximo resistor	6,6E+02	4,00E-03
5	2,5E-03	1000	2,50	2,606			ohms	1,0E+03	2,50E-03
6	1,6E-03	1000	1,60	2,584			2,0E+09	1,6E+03	1,60E-03
7	1,0E-03	1000	1,00	2,564				2,6E+03	1,00E-03
8	6,3E-04	10000	6,30	2,546			Tensão medida	4,0E+03	6,30E-04
9	4,0E-04	10000	4,00	2,530			volts	6,3E+03	4,00E-04
10	2,5E-04	10000	2,50	2,514			0,097	1,0E+04	2,50E-04
11	1,6E-04	10000	1,60	2,499				1,6E+04	1,60E-04
12	1,0E-04	10000	1,00	2,483				2,5E+04	1,00E-04
13	6,3E-05	100000	6,30	2,468				3,9E+04	6,30E-05
14	4,0E-05	100000	4,00	2,453				6,1E+04	4,00E-05
15	2,5E-05	100000	2,50	2,437				9,7E+04	2,50E-05
16	1,6E-05	100000	1,60	2,422				1,5E+05	1,60E-05
17	1,0E-05	100000	1,00	2,406				2,4E+05	1,00E-05
18	6,3E-06	1,0E+06	6,30	2,390				3,8E+05	6,30E-06
19	4,0E-06	1,0E+06	4,00	2,375				5,9E+05	4,00E-06
20	2,5E-06	1,0E+06	2,50	2,359				9,4E+05	2,50E-06
21	1,6E-06	1,0E+06	1,60	2,345				1,5E+06	1,60E-06
22	1,0E-06	1,0E+06	1,00	2,328				2,3E+06	1,00E-06
23	6,3E-07	1,0E+07	6,30	2,311				3,7E+06	6,30E-07
24	4,0E-07	1,0E+07	4,00	2,295				5,7E+06	4,00E-07
25	2,5E-07	1,0E+07	2,50	2,277				9,1E+06	2,50E-07
26	1,6E-07	1,0E+07	1,60	2,260				1,4E+07	1,60E-07
27	1,0E-07	1,0E+07	1,00	2,243				2,2E+07	1,00E-07
28	6,3E-08	1,0E+08	6,30	2,225				3,5E+07	6,30E-08
29	4,0E-08	1,0E+08	4,00	2,207				5,5E+07	4,00E-08
30	2,5E-08	1,0E+08	2,50	2,186				8,7E+07	2,50E-08
31	1,6E-08	1,0E+08	1,60	2,166				1,4E+08	1,60E-08
32	1,0E-08	1,0E+08	1,00	2,144				2,1E+08	1,00E-08
33	8,0E-09	2,0E+08	1,60	2,133				2,7E+08	8,00E-09
34	6,3E-09	2,0E+08	1,26	2,122				3,4E+08	6,30E-09
35	5,0E-09	2,0E+08	1,00	2,111				4,2E+08	5,00E-09
36	4,0E-09	2,0E+08	0,80	2,100				5,3E+08	4,00E-09
37	3,2E-09	2,0E+08	0,64	2,088				6,5E+08	3,20E-09	LEDs - Tensão x Corrente (Log) / Tensão (volts) / Corrente (ampère)
38	2,5E-09	2,0E+08	0,50	2,075				8,3E+08	2,50E-09
39	2,0E-09	2,0E+08	0,40	2,064	2,01E-09			1,0E+09	2,01E-09
40	1,6E-09	2,0E+08	0,32	2,051	1,61E-09			1,3E+09	1,61E-09
41	1,0E-09	2,0E+09	2,00	2,027	1,01E-09			2,0E+09	1,01E-09
42	8,0E-10	2,0E+09	1,600	2,014	8,05E-10			2,5E+09	8,05E-10
43	6,3E-10	2,0E+09	1,260	2,000	6,35E-10			3,1E+09	6,35E-10
44	5,0E-10	2,0E+09	1,000	1,988	5,05E-10			3,9E+09	5,05E-10
45	4,0E-10	2,0E+09	0,800	1,974	4,05E-10			4,9E+09	4,05E-10
46	3,2E-10	2,0E+09	0,640	1,961	3,25E-10			6,0E+09	3,25E-10
47	2,5E-10	2,0E+09	0,500	1,946	2,55E-10			7,6E+09	2,55E-10
48	2,0E-10	2,0E+09	0,400	1,932	2,05E-10			9,4E+09	2,05E-10
49	1,6E-10	2,0E+09	0,320	1,920	1,65E-10			1,2E+10	1,65E-10
50	1,0E-10	2,0E+09	0,200	1,892	1,05E-10			1,8E+10	1,05E-10
51	8,0E-11	2,0E+09	0,160	1,876	8,50E-11			2,2E+10	8,50E-11
52	6,3E-11	2,0E+09	0,126	1,860	6,80E-11			2,7E+10	6,80E-11
53	5,0E-11	2,0E+09	0,100	1,843	5,50E-11			3,4E+10	5,50E-11
54	4,0E-11	2,0E+09	0,080	1,828	4,50E-11			4,1E+10	4,50E-11
55	3,2E-11	2,0E+09	0,064	1,808	3,70E-11			4,9E+10	3,70E-11
56	2,5E-11	2,0E+09	0,050	1,797	3,00E-11			6,0E+10	3,00E-11
57	2,0E-11	2,0E+09	0,040	1,777	2,50E-11			7,1E+10	2,50E-11
58	1,6E-11	2,0E+09	0,032	1,758	2,10E-11			8,4E+10	2,10E-11
59	1,0E-11	2,0E+09	0,020	1,721	1,50E-11			1,1E+11	1,50E-11
60	8,0E-12	2,0E+09	0,016	1,704	1,30E-11			1,3E+11	1,30E-11
61	6,3E-12	2,0E+09	0,013	1,694	1,13E-11			1,5E+11	1,13E-11
62	5,0E-12	2,0E+09	0,010	1,674	1,00E-11			1,7E+11	1,00E-11
63	1,0E-12	2,0E+09	0,002	1,630	6,00E-12			2,7E+11	6,00E-12
				1,612
LEDs - Tensão x Corrente (Log)
Tensão (volts)
Corrente (ampère)

## LED_Vermelho_10mm
Medições de tensões de LED (vermelho translúcido “alto brilho” 10mm) em função da corrente:
Amplificador operacional OPA345UA (buffer de ganho unitário)

Seqüência	ILED	Resistores série	V_out_2 Ajuste	Vermelho_10mm	Correção_VM10	V_LED_luz	Corrente (LEAK) do ampop	Resistência equivalente LED	Corrente corrigida
	(A)	ohms	volts	volts	(A)	volts	(A)	ohms	(A)
1	1,6E-02	100	1,60	2,031	Curva gráfico	1,3	8,2E-11	1,3E+02	1,60E-02
2	1,0E-02	100	1,00	1,980	1,2E-11		19,8ºC	2,0E+02	1,00E-02
3	6,3E-03	1000	6,30	1,934				3,1E+02	6,30E-03
4	4,0E-03	1000	4,00	1,897			Máximo resistor	4,7E+02	4,00E-03
5	2,5E-03	1000	2,50	1,864			ohms	7,5E+02	2,50E-03
6	1,6E-03	1000	1,60	1,837			2,0E+09	1,1E+03	1,60E-03
7	1,0E-03	1000	1,00	1,811				1,8E+03	1,00E-03
8	6,3E-04	10000	6,30	1,791			Tensão medida	2,8E+03	6,30E-04
9	4,0E-04	10000	4,00	1,770			volts	4,4E+03	4,00E-04
10	2,5E-04	10000	2,50	1,750			0,163	7,0E+03	2,50E-04
11	1,6E-04	10000	1,60	1,732				1,1E+04	1,60E-04
12	1,0E-04	10000	1,00	1,713				1,7E+04	1,00E-04
13	6,3E-05	100000	6,30	1,695				2,7E+04	6,30E-05
14	4,0E-05	100000	4,00	1,676				4,2E+04	4,00E-05
15	2,5E-05	100000	2,50	1,656				6,6E+04	2,50E-05
16	1,6E-05	100000	1,60	1,637				1,0E+05	1,60E-05
17	1,0E-05	100000	1,00	1,616				1,6E+05	1,00E-05
18	6,3E-06	1,0E+06	6,30	1,594				2,5E+05	6,30E-06
19	4,0E-06	1,0E+06	4,00	1,573				3,9E+05	4,00E-06
20	2,5E-06	1,0E+06	2,50	1,550				6,2E+05	2,50E-06
21	1,6E-06	1,0E+06	1,60	1,527				9,5E+05	1,60E-06
22	1,0E-06	1,0E+06	1,00	1,504				1,5E+06	1,00E-06
23	6,3E-07	1,0E+07	6,30	1,480				2,3E+06	6,30E-07
24	4,0E-07	1,0E+07	4,00	1,457				3,6E+06	4,00E-07
25	2,5E-07	1,0E+07	2,50	1,434				5,7E+06	2,50E-07
26	1,6E-07	1,0E+07	1,60	1,411				8,8E+06	1,60E-07
27	1,0E-07	1,0E+07	1,00	1,387				1,4E+07	1,00E-07
28	6,3E-08	1,0E+08	6,30	1,364				2,2E+07	6,30E-08
29	4,0E-08	1,0E+08	4,00	1,339				3,3E+07	4,00E-08
30	2,5E-08	1,0E+08	2,50	1,317				5,3E+07	2,50E-08
31	1,6E-08	1,0E+08	1,60	1,293				8,1E+07	1,60E-08
32	1,0E-08	1,0E+08	1,00	1,269				1,3E+08	1,00E-08
33	8,0E-09	2,0E+08	1,60	1,257				1,6E+08	8,00E-09
34	6,3E-09	2,0E+08	1,26	1,244				2,0E+08	6,30E-09
35	5,0E-09	2,0E+08	1,00	1,232				2,5E+08	5,00E-09
36	4,0E-09	2,0E+08	0,80	1,221				3,1E+08	4,00E-09
37	3,2E-09	2,0E+08	0,64	1,209				3,8E+08	3,20E-09	LEDs - Tensão x Corrente (Log) / Tensão (volts) / Corrente (ampère)
38	2,5E-09	2,0E+08	0,50	1,197				4,8E+08	2,50E-09
39	2,0E-09	2,0E+08	0,40	1,185	2,01E-09			5,9E+08	2,01E-09
40	1,6E-09	2,0E+08	0,32	1,174	1,61E-09			7,3E+08	1,61E-09
41	1,0E-09	2,0E+09	2,00	1,150	1,01E-09			1,1E+09	1,01E-09
42	8,0E-10	2,0E+09	1,600	1,139	8,12E-10			1,4E+09	8,12E-10
43	6,3E-10	2,0E+09	1,260	1,126	6,42E-10			1,8E+09	6,42E-10
44	5,0E-10	2,0E+09	1,000	1,114	5,12E-10			2,2E+09	5,12E-10
45	4,0E-10	2,0E+09	0,800	1,103	4,12E-10			2,7E+09	4,12E-10
46	3,2E-10	2,0E+09	0,640	1,091	3,32E-10			3,3E+09	3,32E-10
47	2,5E-10	2,0E+09	0,500	1,078	2,62E-10			4,1E+09	2,62E-10
48	2,0E-10	2,0E+09	0,400	1,066	2,12E-10			5,0E+09	2,12E-10
49	1,6E-10	2,0E+09	0,320	1,054	1,72E-10			6,1E+09	1,72E-10
50	1,0E-10	2,0E+09	0,200	1,029	1,12E-10			9,2E+09	1,12E-10
51	8,0E-11	2,0E+09	0,160	1,017	9,20E-11			1,1E+10	9,20E-11
52	6,3E-11	2,0E+09	0,126	1,005	7,50E-11			1,3E+10	7,50E-11
53	5,0E-11	2,0E+09	0,100	0,995	6,20E-11			1,6E+10	6,20E-11
54	4,0E-11	2,0E+09	0,080	0,985	5,20E-11			1,9E+10	5,20E-11
55	3,2E-11	2,0E+09	0,064	0,974	4,40E-11			2,2E+10	4,40E-11
56	2,5E-11	2,0E+09	0,050	0,966	3,70E-11			2,6E+10	3,70E-11
57	2,0E-11	2,0E+09	0,040	0,957	3,20E-11			3,0E+10	3,20E-11
58	1,6E-11	2,0E+09	0,032	0,949	2,80E-11			3,4E+10	2,80E-11
59	1,0E-11	2,0E+09	0,020	0,938	2,20E-11			4,3E+10	2,20E-11
60	8,0E-12	2,0E+09	0,016	0,936	2,00E-11			4,7E+10	2,00E-11
61	6,3E-12	2,0E+09	0,013	0,934	1,83E-11			5,1E+10	1,83E-11
62	5,0E-12	2,0E+09	0,010	0,930	1,70E-11			5,5E+10	1,70E-11
63	1,0E-12	2,0E+09	0,002	0,914	1,30E-11			7,0E+10	1,30E-11
				0,910
LEDs - Tensão x Corrente (Log)
Tensão (volts)
Corrente (ampère)

## LED_Verde_10mm
Medições de tensões de LED (Verde transparente 10mm) em função da corrente:
Amplificador operacional OPA345UA (buffer de ganho unitário)

Seqüência	ILED	Resistores série	V_out_2 Ajuste	Verde_10mm	Correção_VD10	V_LED_luz	Corrente (LEAK) do ampop	Resistência equivalente LED	Corrente corrigida
	(A)	ohms	volts	volts	(A)	volts	(A)	ohms	(A)
1	1,6E-02	100	1,60	3,047	Curva gráfico	1,8	5,9E-11	1,9E+02	1,60E-02
2	1,0E-02	100	1,00	2,936	9,0E-12		23,0ºC	2,9E+02	1,00E-02
3	6,3E-03	1000	6,30	2,823				4,5E+02	6,30E-03
4	4,0E-03	1000	4,00	2,733			Máximo resistor	6,8E+02	4,00E-03
5	2,5E-03	1000	2,50	2,649			ohms	1,1E+03	2,50E-03
6	1,6E-03	1000	1,60	2,577			2,0E+09	1,6E+03	1,60E-03
7	1,0E-03	1000	1,00	2,512				2,5E+03	1,00E-03
8	6,3E-04	10000	6,30	2,457			Tensão medida	3,9E+03	6,30E-04
9	4,0E-04	10000	4,00	2,404			volts	6,0E+03	4,00E-04
10	2,5E-04	10000	2,50	2,355			0,118	9,4E+03	2,50E-04
11	1,6E-04	10000	1,60	2,310				1,4E+04	1,60E-04
12	1,0E-04	10000	1,00	2,267				2,3E+04	1,00E-04
13	6,3E-05	100000	6,30	2,232				3,5E+04	6,30E-05
14	4,0E-05	100000	4,00	2,198				5,5E+04	4,00E-05
15	2,5E-05	100000	2,50	2,166				8,7E+04	2,50E-05
16	1,6E-05	100000	1,60	2,138				1,3E+05	1,60E-05
17	1,0E-05	100000	1,00	2,110				2,1E+05	1,00E-05
18	6,3E-06	1,0E+06	6,30	2,083				3,3E+05	6,30E-06
19	4,0E-06	1,0E+06	4,00	2,059				5,1E+05	4,00E-06
20	2,5E-06	1,0E+06	2,50	2,034				8,1E+05	2,50E-06
21	1,6E-06	1,0E+06	1,60	2,012				1,3E+06	1,60E-06
22	1,0E-06	1,0E+06	1,00	1,989				2,0E+06	1,00E-06
23	6,3E-07	1,0E+07	6,30	1,963				3,1E+06	6,30E-07
24	4,0E-07	1,0E+07	4,00	1,940				4,9E+06	4,00E-07
25	2,5E-07	1,0E+07	2,50	1,914				7,7E+06	2,50E-07
26	1,6E-07	1,0E+07	1,60	1,890				1,2E+07	1,60E-07
27	1,0E-07	1,0E+07	1,00	1,862				1,9E+07	1,00E-07
28	6,3E-08	1,0E+08	6,30	1,836				2,9E+07	6,30E-08
29	4,0E-08	1,0E+08	4,00	1,809				4,5E+07	4,00E-08
30	2,5E-08	1,0E+08	2,50	1,782				7,1E+07	2,50E-08
31	1,6E-08	1,0E+08	1,60	1,756				1,1E+08	1,60E-08
32	1,0E-08	1,0E+08	1,00	1,729				1,7E+08	1,00E-08
33	8,0E-09	2,0E+08	1,60	1,716				2,1E+08	8,00E-09
34	6,3E-09	2,0E+08	1,26	1,703				2,7E+08	6,30E-09
35	5,0E-09	2,0E+08	1,00	1,689				3,4E+08	5,00E-09
36	4,0E-09	2,0E+08	0,80	1,677				4,2E+08	4,00E-09
37	3,2E-09	2,0E+08	0,64	1,664				5,2E+08	3,20E-09	LEDs - Tensão x Corrente (Log) / Tensão (volts) / Corrente (ampère)
38	2,5E-09	2,0E+08	0,50	1,650				6,6E+08	2,50E-09
39	2,0E-09	2,0E+08	0,40	1,637	2,01E-09			8,2E+08	2,01E-09
40	1,6E-09	2,0E+08	0,32	1,624	1,61E-09			1,0E+09	1,61E-09
41	1,0E-09	2,0E+09	2,00	1,596	1,01E-09			1,6E+09	1,01E-09
42	8,0E-10	2,0E+09	1,600	1,582	8,09E-10			2,0E+09	8,09E-10
43	6,3E-10	2,0E+09	1,260	1,567	6,39E-10			2,5E+09	6,39E-10
44	5,0E-10	2,0E+09	1,000	1,553	5,09E-10			3,1E+09	5,09E-10
45	4,0E-10	2,0E+09	0,800	1,539	4,09E-10			3,8E+09	4,09E-10
46	3,2E-10	2,0E+09	0,640	1,524	3,29E-10			4,6E+09	3,29E-10
47	2,5E-10	2,0E+09	0,500	1,508	2,59E-10			5,8E+09	2,59E-10
48	2,0E-10	2,0E+09	0,400	1,494	2,09E-10			7,1E+09	2,09E-10
49	1,6E-10	2,0E+09	0,320	1,479	1,69E-10			8,8E+09	1,69E-10
50	1,0E-10	2,0E+09	0,200	1,450	1,09E-10			1,3E+10	1,09E-10
51	8,0E-11	2,0E+09	0,160	1,435	8,90E-11			1,6E+10	8,90E-11
52	6,3E-11	2,0E+09	0,126	1,423	7,20E-11			2,0E+10	7,20E-11
53	5,0E-11	2,0E+09	0,100	1,409	5,90E-11			2,4E+10	5,90E-11
54	4,0E-11	2,0E+09	0,080	1,396	4,90E-11			2,8E+10	4,90E-11
55	3,2E-11	2,0E+09	0,064	1,384	4,10E-11			3,4E+10	4,10E-11
56	2,5E-11	2,0E+09	0,050	1,374	3,40E-11			4,0E+10	3,40E-11
57	2,0E-11	2,0E+09	0,040	1,363	2,90E-11			4,7E+10	2,90E-11
58	1,6E-11	2,0E+09	0,032	1,354	2,50E-11			5,4E+10	2,50E-11
59	1,0E-11	2,0E+09	0,020	1,338	1,90E-11			7,0E+10	1,90E-11
60	8,0E-12	2,0E+09	0,016	1,335	1,70E-11			7,9E+10	1,70E-11
61	6,3E-12	2,0E+09	0,013	1,326	1,53E-11			8,7E+10	1,53E-11
62	5,0E-12	2,0E+09	0,010	1,322	1,40E-11			9,4E+10	1,40E-11
63	1,0E-12	2,0E+09	0,002	1,306	1,00E-11			1,3E+11	1,00E-11
				1,301
LEDs - Tensão x Corrente (Log)
Tensão (volts)
Corrente (ampère)

## AM_translu_3mm
Medições de tensões de LED (Amarelo translúcido 3mm) em função da corrente:
Amplificador operacional OPA345UA (buffer de ganho unitário)

Seqüência	ILED	Resistores série	V_out_2 Ajuste	Amarelo_3mm	Correção_AM3	V_LED_luz	Corrente (LEAK) do ampop	Resistência equivalente LED	Corrente corrigida
	(A)	ohms	volts	volts	(A)	volts	(A)	ohms	(A)
1	1,6E-02	100	1,60	2,110	Curva gráfico	1,4	5,6E-11	1,3E+02	1,60E-02
2	1,0E-02	100	1,00	2,072	9,0E-12		23,3ºC	2,1E+02	1,00E-02
3	6,3E-03	1000	6,30	2,039				3,2E+02	6,30E-03
4	4,0E-03	1000	4,00	2,009			Máximo resistor	5,0E+02	4,00E-03
5	2,5E-03	1000	2,50	1,981			ohms	7,9E+02	2,50E-03
6	1,6E-03	1000	1,60	1,958			2,0E+09	1,2E+03	1,60E-03
7	1,0E-03	1000	1,00	1,935				1,9E+03	1,00E-03
8	6,3E-04	10000	6,30	1,913			Tensão medida	3,0E+03	6,30E-04
9	4,0E-04	10000	4,00	1,894			volts	4,7E+03	4,00E-04
10	2,5E-04	10000	2,50	1,871			0,112	7,5E+03	2,50E-04
11	1,6E-04	10000	1,60	1,850				1,2E+04	1,60E-04
12	1,0E-04	10000	1,00	1,828				1,8E+04	1,00E-04
13	6,3E-05	100000	6,30	1,806				2,9E+04	6,30E-05
14	4,0E-05	100000	4,00	1,784				4,5E+04	4,00E-05
15	2,5E-05	100000	2,50	1,761				7,0E+04	2,50E-05
16	1,6E-05	100000	1,60	1,737				1,1E+05	1,60E-05
17	1,0E-05	100000	1,00	1,712				1,7E+05	1,00E-05
18	6,3E-06	1,0E+06	6,30	1,686				2,7E+05	6,30E-06
19	4,0E-06	1,0E+06	4,00	1,661				4,2E+05	4,00E-06
20	2,5E-06	1,0E+06	2,50	1,636				6,5E+05	2,50E-06
21	1,6E-06	1,0E+06	1,60	1,612				1,0E+06	1,60E-06
22	1,0E-06	1,0E+06	1,00	1,587				1,6E+06	1,00E-06
23	6,3E-07	1,0E+07	6,30	1,562				2,5E+06	6,30E-07
24	4,0E-07	1,0E+07	4,00	1,540				3,9E+06	4,00E-07
25	2,5E-07	1,0E+07	2,50	1,517				6,1E+06	2,50E-07
26	1,6E-07	1,0E+07	1,60	1,496				9,4E+06	1,60E-07
27	1,0E-07	1,0E+07	1,00	1,473				1,5E+07	1,00E-07
28	6,3E-08	1,0E+08	6,30	1,451				2,3E+07	6,30E-08
29	4,0E-08	1,0E+08	4,00	1,431				3,6E+07	4,00E-08
30	2,5E-08	1,0E+08	2,50	1,406				5,6E+07	2,50E-08
31	1,6E-08	1,0E+08	1,60	1,383				8,6E+07	1,60E-08
32	1,0E-08	1,0E+08	1,00	1,360				1,4E+08	1,00E-08
33	8,0E-09	2,0E+08	1,60	1,348				1,7E+08	8,00E-09
34	6,3E-09	2,0E+08	1,26	1,336				2,1E+08	6,30E-09
35	5,0E-09	2,0E+08	1,00	1,325				2,7E+08	5,00E-09
36	4,0E-09	2,0E+08	0,80	1,314				3,3E+08	4,00E-09
37	3,2E-09	2,0E+08	0,64	1,302				4,1E+08	3,20E-09	LEDs - Tensão x Corrente (Log) / Tensão (volts) / Corrente (ampère)
38	2,5E-09	2,0E+08	0,50	1,290				5,2E+08	2,50E-09
39	2,0E-09	2,0E+08	0,40	1,279	2,01E-09			6,4E+08	2,01E-09
40	1,6E-09	2,0E+08	0,32	1,267	1,61E-09			7,9E+08	1,61E-09
41	1,0E-09	2,0E+09	2,00	1,244	1,01E-09			1,2E+09	1,01E-09
42	8,0E-10	2,0E+09	1,600	1,232	8,09E-10			1,5E+09	8,09E-10
43	6,3E-10	2,0E+09	1,260	1,220	6,39E-10			1,9E+09	6,39E-10
44	5,0E-10	2,0E+09	1,000	1,209	5,09E-10			2,4E+09	5,09E-10
45	4,0E-10	2,0E+09	0,800	1,197	4,09E-10			2,9E+09	4,09E-10
46	3,2E-10	2,0E+09	0,640	1,185	3,29E-10			3,6E+09	3,29E-10
47	2,5E-10	2,0E+09	0,500	1,173	2,59E-10			4,5E+09	2,59E-10
48	2,0E-10	2,0E+09	0,400	1,160	2,09E-10			5,6E+09	2,09E-10
49	1,6E-10	2,0E+09	0,320	1,150	1,69E-10			6,8E+09	1,69E-10
50	1,0E-10	2,0E+09	0,200	1,126	1,09E-10			1,0E+10	1,09E-10
51	8,0E-11	2,0E+09	0,160	1,114	8,90E-11			1,3E+10	8,90E-11
52	6,3E-11	2,0E+09	0,126	1,101	7,20E-11			1,5E+10	7,20E-11
53	5,0E-11	2,0E+09	0,100	1,089	5,90E-11			1,8E+10	5,90E-11
54	4,0E-11	2,0E+09	0,080	1,078	4,90E-11			2,2E+10	4,90E-11
55	3,2E-11	2,0E+09	0,064	1,068	4,10E-11			2,6E+10	4,10E-11
56	2,5E-11	2,0E+09	0,050	1,058	3,40E-11			3,1E+10	3,40E-11
57	2,0E-11	2,0E+09	0,040	1,047	2,90E-11			3,6E+10	2,90E-11
58	1,6E-11	2,0E+09	0,032	1,038	2,50E-11			4,2E+10	2,50E-11
59	1,0E-11	2,0E+09	0,020	1,023	1,90E-11			5,4E+10	1,90E-11
60	8,0E-12	2,0E+09	0,016	1,017	1,70E-11			6,0E+10	1,70E-11
61	6,3E-12	2,0E+09	0,013	1,011	1,53E-11			6,6E+10	1,53E-11
62	5,0E-12	2,0E+09	0,010	1,006	1,40E-11			7,2E+10	1,40E-11
63	1,0E-12	2,0E+09	0,002	0,990	1,00E-11			9,9E+10	1,00E-11
				0,985
LEDs - Tensão x Corrente (Log)
Tensão (volts)
Corrente (ampère)

## LED_Verde_8mm
Medições de tensões de LED (Verde transparente 8mm) em função da corrente:
Amplificador operacional OPA345UA (buffer de ganho unitário)

Seqüência	ILED	Resistores série	V_out_2 Ajuste	VERDE_8mm	Correção_VD8	V_LED_luz	Corrente (LEAK) do ampop	Resistência equivalente LED	Corrente corrigida
	(A)	ohms	volts	volts	(A)	volts	(A)	ohms	(A)
1	1,6E-02	100	1,60	3,115	Curva gráfico	1,5	6,0E-11	1,9E+02	1,60E-02
2	1,0E-02	100	1,00	3,010	3,0E-11		21,5ºC	3,0E+02	1,00E-02
3	6,3E-03	1000	6,30	2,915				4,6E+02	6,30E-03
4	4,0E-03	1000	4,00	2,835			Máximo resistor	7,1E+02	4,00E-03
5	2,5E-03	1000	2,50	2,761			ohms	1,1E+03	2,50E-03
6	1,6E-03	1000	1,60	2,696			2,0E+09	1,7E+03	1,60E-03
7	1,0E-03	1000	1,00	2,635				2,6E+03	1,00E-03
8	6,3E-04	10000	6,30	2,581			Tensão medida	4,1E+03	6,30E-04
9	4,0E-04	10000	4,00	2,528			volts	6,3E+03	4,00E-04
10	2,5E-04	10000	2,50	2,478			0,120	9,9E+03	2,50E-04
11	1,6E-04	10000	1,60	2,432				1,5E+04	1,60E-04
12	1,0E-04	10000	1,00	2,386				2,4E+04	1,00E-04
13	6,3E-05	100000	6,30	2,345				3,7E+04	6,30E-05
14	4,0E-05	100000	4,00	2,305				5,8E+04	4,00E-05
15	2,5E-05	100000	2,50	2,264				9,1E+04	2,50E-05
16	1,6E-05	100000	1,60	2,229				1,4E+05	1,60E-05
17	1,0E-05	100000	1,00	2,192				2,2E+05	1,00E-05
18	6,3E-06	1,0E+06	6,30	2,158				3,4E+05	6,30E-06
19	4,0E-06	1,0E+06	4,00	2,125				5,3E+05	4,00E-06
20	2,5E-06	1,0E+06	2,50	2,092				8,4E+05	2,50E-06
21	1,6E-06	1,0E+06	1,60	2,060				1,3E+06	1,60E-06
22	1,0E-06	1,0E+06	1,00	2,023				2,0E+06	1,00E-06
23	6,3E-07	1,0E+07	6,30	1,975				3,1E+06	6,30E-07
24	4,0E-07	1,0E+07	4,00	1,913				4,8E+06	4,00E-07
25	2,5E-07	1,0E+07	2,50	1,831				7,3E+06	2,50E-07
26	1,6E-07	1,0E+07	1,60	1,741				1,1E+07	1,60E-07
27	1,0E-07	1,0E+07	1,00	1,647				1,6E+07	1,00E-07
28	6,3E-08	1,0E+08	6,30	1,564				2,5E+07	6,30E-08
29	4,0E-08	1,0E+08	4,00	1,482				3,7E+07	4,00E-08
30	2,5E-08	1,0E+08	2,50	1,409				5,6E+07	2,50E-08
31	1,6E-08	1,0E+08	1,60	1,342				8,4E+07	1,60E-08
32	1,0E-08	1,0E+08	1,00	1,280				1,3E+08	1,00E-08
33	8,0E-09	2,0E+08	1,60	1,251				1,6E+08	8,00E-09
34	6,3E-09	2,0E+08	1,26	1,221				1,9E+08	6,30E-09
35	5,0E-09	2,0E+08	1,00	1,196				2,4E+08	5,00E-09
36	4,0E-09	2,0E+08	0,80	1,169				2,9E+08	4,00E-09
37	3,2E-09	2,0E+08	0,64	1,145				3,6E+08	3,20E-09	LEDs - Tensão x Corrente (Linear) / Tensão (volts) / Corrente (ampère)
38	2,5E-09	2,0E+08	0,50	1,118				4,5E+08	2,50E-09
39	2,0E-09	2,0E+08	0,40	1,094	2,03E-09			5,5E+08	2,03E-09
40	1,6E-09	2,0E+08	0,32	1,070	1,63E-09			6,6E+08	1,63E-09
41	1,0E-09	2,0E+09	2,00	1,021	1,03E-09			9,9E+08	1,03E-09
42	8,0E-10	2,0E+09	1,600	0,998	8,30E-10			1,2E+09	8,30E-10
43	6,3E-10	2,0E+09	1,260	0,974	6,60E-10			1,5E+09	6,60E-10
44	5,0E-10	2,0E+09	1,000	0,956	5,30E-10			1,8E+09	5,30E-10
45	4,0E-10	2,0E+09	0,800	0,934	4,30E-10			2,2E+09	4,30E-10
46	3,2E-10	2,0E+09	0,640	0,917	3,50E-10			2,6E+09	3,50E-10
47	2,5E-10	2,0E+09	0,500	0,895	2,80E-10			3,2E+09	2,80E-10
48	2,0E-10	2,0E+09	0,400	0,878	2,30E-10			3,8E+09	2,30E-10
49	1,6E-10	2,0E+09	0,320	0,863	1,90E-10			4,5E+09	1,90E-10
50	1,0E-10	2,0E+09	0,200	0,835	1,30E-10			6,4E+09	1,30E-10
51	8,0E-11	2,0E+09	0,160	0,821	1,10E-10			7,5E+09	1,10E-10
52	6,3E-11	2,0E+09	0,126	0,810	9,30E-11			8,7E+09	9,30E-11
53	5,0E-11	2,0E+09	0,100	0,798	8,00E-11			1,0E+10	8,00E-11
54	4,0E-11	2,0E+09	0,080	0,789	7,00E-11			1,1E+10	7,00E-11
55	3,2E-11	2,0E+09	0,064	0,782	6,20E-11			1,3E+10	6,20E-11
56	2,5E-11	2,0E+09	0,050	0,775	5,50E-11			1,4E+10	5,50E-11
57	2,0E-11	2,0E+09	0,040	0,771	5,00E-11			1,5E+10	5,00E-11
58	1,6E-11	2,0E+09	0,032	0,766	4,60E-11			1,7E+10	4,60E-11
59	1,0E-11	2,0E+09	0,020	0,758	4,00E-11			1,9E+10	4,00E-11
60	8,0E-12	2,0E+09	0,016	0,755	3,80E-11			2,0E+10	3,80E-11
61	6,3E-12	2,0E+09	0,013	0,753	3,63E-11			2,1E+10	3,63E-11
62	5,0E-12	2,0E+09	0,010	0,751	3,50E-11			2,1E+10	3,50E-11
63	1,0E-12	2,0E+09	0,002	0,746	3,10E-11			2,4E+10	3,10E-11
				0,745
LEDs - Tensão x Corrente (Log)
Tensão (volts)
Corrente (ampère)

## VERDE_5mm
Medições de tensões de LED (Verde Transparente 5mm) em função da corrente:
Amplificador operacional OPA345UA (buffer de ganho unitário)

Seqüência	ILED	Resistores série	V_out_2 Ajuste	Verde_5mm	Correção_VD5	V_LED_luz	Corrente (LEAK) do ampop	Resistência equivalente LED	Corrente corrigida
	(A)	ohms	volts	volts	(A)	volts	(A)	ohms	(A)
1	1,6E-02	100	1,60	3,260	Curva gráfico		0,0E+00	2,0E+02	1,60E-02
2	1,0E-02	100	1,00	3,171	8,0E-12		21,8ºC	3,2E+02	1,00E-02
3	6,3E-03	1000	6,30	3,082				4,9E+02	6,30E-03
4	4,0E-03	1000	4,00	3,007			Máximo resistor	7,5E+02	4,00E-03
5	2,5E-03	1000	2,50	2,938			ohms	1,2E+03	2,50E-03
6	1,6E-03	1000	1,60	2,877			2,0E+09	1,8E+03	1,60E-03
7	1,0E-03	1000	1,00	2,820				2,8E+03	1,00E-03
8	6,3E-04	10000	6,30	2,765			Tensão medida	4,4E+03	6,30E-04
9	4,0E-04	10000	4,00	2,711			volts	6,8E+03	4,00E-04
10	2,5E-04	10000	2,50	2,650				1,1E+04	2,50E-04
11	1,6E-04	10000	1,60	2,588				1,6E+04	1,60E-04
12	1,0E-04	10000	1,00	2,520				2,5E+04	1,00E-04
13	6,3E-05	100000	6,30	2,458				3,9E+04	6,30E-05
14	4,0E-05	100000	4,00	2,403				6,0E+04	4,00E-05
15	2,5E-05	100000	2,50	2,353				9,4E+04	2,50E-05
16	1,6E-05	100000	1,60	2,308				1,4E+05	1,60E-05
17	1,0E-05	100000	1,00	2,267				2,3E+05	1,00E-05
18	6,3E-06	1,0E+06	6,30	2,234				3,5E+05	6,30E-06
19	4,0E-06	1,0E+06	4,00	2,201				5,5E+05	4,00E-06
20	2,5E-06	1,0E+06	2,50	2,170				8,7E+05	2,50E-06
21	1,6E-06	1,0E+06	1,60	2,140				1,3E+06	1,60E-06
22	1,0E-06	1,0E+06	1,00	2,111				2,1E+06	1,00E-06
23	6,3E-07	1,0E+07	6,30	2,086				3,3E+06	6,30E-07
24	4,0E-07	1,0E+07	4,00	2,058				5,1E+06	4,00E-07
25	2,5E-07	1,0E+07	2,50	2,028				8,1E+06	2,50E-07
26	1,6E-07	1,0E+07	1,60	1,999				1,2E+07	1,60E-07
27	1,0E-07	1,0E+07	1,00	1,968				2,0E+07	1,00E-07
28	6,3E-08	1,0E+08	6,30	1,946				3,1E+07	6,30E-08
29	4,0E-08	1,0E+08	4,00	1,918				4,8E+07	4,00E-08
30	2,5E-08	1,0E+08	2,50	1,891				7,6E+07	2,50E-08
31	1,6E-08	1,0E+08	1,60	1,863				1,2E+08	1,60E-08
32	1,0E-08	1,0E+08	1,00	1,834				1,8E+08	1,00E-08
33	8,0E-09	2,0E+08	1,60	1,822				2,3E+08	8,00E-09
34	6,3E-09	2,0E+08	1,26	1,806				2,9E+08	6,30E-09
35	5,0E-09	2,0E+08	1,00	1,795				3,6E+08	5,00E-09
36	4,0E-09	2,0E+08	0,80	1,780				4,5E+08	4,00E-09	LEDs - Tensão x Corrente (Linear) / Tensão (volts) / Corrente (ampère)
37	3,2E-09	2,0E+08	0,64	1,765				5,5E+08	3,20E-09
38	2,5E-09	2,0E+08	0,50	1,750				7,0E+08	2,50E-09
39	2,0E-09	2,0E+08	0,40	1,736	2,01E-09			8,7E+08	2,01E-09
40	1,6E-09	2,0E+08	0,32	1,721	1,61E-09			1,1E+09	1,61E-09
41	1,0E-09	2,0E+09	2,00	1,690	1,01E-09			1,7E+09	1,01E-09
42	8,0E-10	2,0E+09	1,600	1,675	8,08E-10			2,1E+09	8,08E-10
43	6,3E-10	2,0E+09	1,260	1,659	6,38E-10			2,6E+09	6,38E-10
44	5,0E-10	2,0E+09	1,000	1,643	5,08E-10			3,2E+09	5,08E-10
45	4,0E-10	2,0E+09	0,800	1,627	4,08E-10			4,0E+09	4,08E-10
46	3,2E-10	2,0E+09	0,640	1,612	3,28E-10			4,9E+09	3,28E-10
47	2,5E-10	2,0E+09	0,500	1,594	2,58E-10			6,2E+09	2,58E-10
48	2,0E-10	2,0E+09	0,400	1,579	2,08E-10			7,6E+09	2,08E-10
49	1,6E-10	2,0E+09	0,320	1,563	1,68E-10			9,3E+09	1,68E-10
50	1,0E-10	2,0E+09	0,200	1,530	1,08E-10			1,4E+10	1,08E-10
51	8,0E-11	2,0E+09	0,160	1,511	8,80E-11			1,7E+10	8,80E-11
52	6,3E-11	2,0E+09	0,126	1,494	7,10E-11			2,1E+10	7,10E-11
53	5,0E-11	2,0E+09	0,100	1,478	5,80E-11			2,5E+10	5,80E-11
54	4,0E-11	2,0E+09	0,080	1,462	4,80E-11			3,0E+10	4,80E-11
55	3,2E-11	2,0E+09	0,064	1,447	4,00E-11			3,6E+10	4,00E-11
56	2,5E-11	2,0E+09	0,050	1,434	3,30E-11			4,3E+10	3,30E-11
57	2,0E-11	2,0E+09	0,040	1,420	2,80E-11			5,1E+10	2,80E-11
58	1,6E-11	2,0E+09	0,032	1,409	2,40E-11			5,9E+10	2,40E-11
59	1,0E-11	2,0E+09	0,020	1,390	1,80E-11			7,7E+10	1,80E-11
60	8,0E-12	2,0E+09	0,016	1,377	1,60E-11			8,6E+10	1,60E-11
61	6,3E-12	2,0E+09	0,013	1,373	1,43E-11			9,6E+10	1,43E-11
62	5,0E-12	2,0E+09	0,010	1,366	1,30E-11			1,1E+11	1,30E-11
63	1,0E-12	2,0E+09	0,002	1,344	9,00E-12			1,5E+11	9,00E-12
				1,338
LEDs - Tensão x Corrente (Log)
Tensão (volts)
Corrente (ampère)

## VD_Translu_5mm
Medições de tensões de LED (Verde Translúcido 5mm) em função da corrente:
Amplificador operacional OPA345UA (buffer de ganho unitário)

Seqüência	ILED	Resistores série	V_out_2 Ajuste	VD_translu_5mm	Correção_VDt5	V_LED_luz	Corrente (LEAK) do ampop	Resistência equivalente LED	Corrente corrigida
	(A)	ohms	volts	volts	(A)	volts	(A)	ohms	(A)
1	1,6E-02	100	1,60	2,260	Curva gráfico	1,4	6,5E-11	1,4E+02	1,60E-02
2	1,0E-02	100	1,00	2,141	2,0E-11		21,9ºC	2,1E+02	1,00E-02
3	6,3E-03	1000	6,30	2,058				3,3E+02	6,30E-03
4	4,0E-03	1000	4,00	1,998			Máximo resistor	5,0E+02	4,00E-03
5	2,5E-03	1000	2,50	1,952			ohms	7,8E+02	2,50E-03
6	1,6E-03	1000	1,60	1,916			2,0E+09	1,2E+03	1,60E-03
7	1,0E-03	1000	1,00	1,885				1,9E+03	1,00E-03
8	6,3E-04	10000	6,30	1,857			Tensão medida	2,9E+03	6,30E-04
9	4,0E-04	10000	4,00	1,832			volts	4,6E+03	4,00E-04
10	2,5E-04	10000	2,50	1,808			0,130	7,2E+03	2,50E-04
11	1,6E-04	10000	1,60	1,787				1,1E+04	1,60E-04
12	1,0E-04	10000	1,00	1,765				1,8E+04	1,00E-04
13	6,3E-05	100000	6,30	1,743				2,8E+04	6,30E-05
14	4,0E-05	100000	4,00	1,722				4,3E+04	4,00E-05
15	2,5E-05	100000	2,50	1,701				6,8E+04	2,50E-05
16	1,6E-05	100000	1,60	1,681				1,1E+05	1,60E-05
17	1,0E-05	100000	1,00	1,659				1,7E+05	1,00E-05
18	6,3E-06	1,0E+06	6,30	1,637				2,6E+05	6,30E-06
19	4,0E-06	1,0E+06	4,00	1,616				4,0E+05	4,00E-06
20	2,5E-06	1,0E+06	2,50	1,593				6,4E+05	2,50E-06
21	1,6E-06	1,0E+06	1,60	1,571				9,8E+05	1,60E-06
22	1,0E-06	1,0E+06	1,00	1,548				1,5E+06	1,00E-06
23	6,3E-07	1,0E+07	6,30	1,524				2,4E+06	6,30E-07
24	4,0E-07	1,0E+07	4,00	1,501				3,8E+06	4,00E-07
25	2,5E-07	1,0E+07	2,50	1,477				5,9E+06	2,50E-07
26	1,6E-07	1,0E+07	1,60	1,454				9,1E+06	1,60E-07
27	1,0E-07	1,0E+07	1,00	1,432				1,4E+07	1,00E-07
28	6,3E-08	1,0E+08	6,30	1,408				2,2E+07	6,30E-08
29	4,0E-08	1,0E+08	4,00	1,385				3,5E+07	4,00E-08
30	2,5E-08	1,0E+08	2,50	1,361				5,4E+07	2,50E-08
31	1,6E-08	1,0E+08	1,60	1,337				8,4E+07	1,60E-08
32	1,0E-08	1,0E+08	1,00	1,313				1,3E+08	1,00E-08
33	8,0E-09	2,0E+08	1,60	1,302				1,6E+08	8,00E-09
34	6,3E-09	2,0E+08	1,26	1,289				2,0E+08	6,30E-09
35	5,0E-09	2,0E+08	1,00	1,278				2,6E+08	5,00E-09
36	4,0E-09	2,0E+08	0,80	1,266				3,2E+08	4,00E-09	LEDs - Tensão x Corrente (Linear) / Tensão (volts) / Corrente (ampère)
37	3,2E-09	2,0E+08	0,64	1,255				3,9E+08	3,20E-09
38	2,5E-09	2,0E+08	0,50	1,243				5,0E+08	2,50E-09
39	2,0E-09	2,0E+08	0,40	1,232	2,02E-09			6,2E+08	2,02E-09
40	1,6E-09	2,0E+08	0,32	1,221	1,62E-09			7,5E+08	1,62E-09
41	1,0E-09	2,0E+09	2,00	1,197	1,02E-09			1,2E+09	1,02E-09
42	8,0E-10	2,0E+09	1,600	1,186	8,20E-10			1,4E+09	8,20E-10
43	6,3E-10	2,0E+09	1,260	1,174	6,50E-10			1,8E+09	6,50E-10
44	5,0E-10	2,0E+09	1,000	1,163	5,20E-10			2,2E+09	5,20E-10
45	4,0E-10	2,0E+09	0,800	1,152	4,20E-10			2,7E+09	4,20E-10
46	3,2E-10	2,0E+09	0,640	1,141	3,40E-10			3,4E+09	3,40E-10
47	2,5E-10	2,0E+09	0,500	1,129	2,70E-10			4,2E+09	2,70E-10
48	2,0E-10	2,0E+09	0,400	1,119	2,20E-10			5,1E+09	2,20E-10
49	1,6E-10	2,0E+09	0,320	1,109	1,80E-10			6,2E+09	1,80E-10
50	1,0E-10	2,0E+09	0,200	1,089	1,20E-10			9,1E+09	1,20E-10
51	8,0E-11	2,0E+09	0,160	1,079	1,00E-10			1,1E+10	1,00E-10
52	6,3E-11	2,0E+09	0,126	1,069	8,30E-11			1,3E+10	8,30E-11
53	5,0E-11	2,0E+09	0,100	1,061	7,00E-11			1,5E+10	7,00E-11
54	4,0E-11	2,0E+09	0,080	1,053	6,00E-11			1,8E+10	6,00E-11
55	3,2E-11	2,0E+09	0,064	1,046	5,20E-11			2,0E+10	5,20E-11
56	2,5E-11	2,0E+09	0,050	1,040	4,50E-11			2,3E+10	4,50E-11
57	2,0E-11	2,0E+09	0,040	1,034	4,00E-11			2,6E+10	4,00E-11
58	1,6E-11	2,0E+09	0,032	1,029	3,60E-11			2,9E+10	3,60E-11
59	1,0E-11	2,0E+09	0,020	1,021	3,00E-11			3,4E+10	3,00E-11
60	8,0E-12	2,0E+09	0,016	1,018	2,80E-11			3,6E+10	2,80E-11
61	6,3E-12	2,0E+09	0,013	1,016	2,63E-11			3,9E+10	2,63E-11
62	5,0E-12	2,0E+09	0,010	1,014	2,50E-11			4,1E+10	2,50E-11
63	1,0E-12	2,0E+09	0,002	1,007	2,10E-11			4,8E+10	2,10E-11
				1,005
LEDs - Tensão x Corrente (Log)
Tensão (volts)
Corrente (ampère)

## UV2_5mm
Medições de tensões de LED (Ultra-violeta 002 de 5mm) em função da corrente:
Amplificador operacional OPA345UA (buffer de ganho unitário)

Seqüência	ILED	Resistores série	V_out_2 Ajuste	UV2_5mm	Correção_UV2	V_LED_luz	Corrente (LEAK) do ampop	Resistência equivalente LED	Corrente corrigida
	(A)	ohms	volts	volts	(A)	volts	(A)	ohms	(A)
1	1,6E-02	100	1,60	3,242	Curva gráfico	2,4	7,0E-11	2,0E+02	1,60E-02
2	1,0E-02	100	1,00	3,161	5,0E-12	Com luz UV sobre o LED	22,0ºC	3,2E+02	1,00E-02
3	6,3E-03	1000	6,30	3,102				4,9E+02	6,30E-03
4	4,0E-03	1000	4,00	3,060			Máximo resistor	7,7E+02	4,00E-03
5	2,5E-03	1000	2,50	3,025			ohms	1,2E+03	2,50E-03
6	1,6E-03	1000	1,60	2,997			2,0E+09	1,9E+03	1,60E-03
7	1,0E-03	1000	1,00	2,974				3,0E+03	1,00E-03
8	6,3E-04	10000	6,30	2,954			Tensão medida	4,7E+03	6,30E-04
9	4,0E-04	10000	4,00	2,935			volts	7,3E+03	4,00E-04
10	2,5E-04	10000	2,50	2,917			0,140	1,2E+04	2,50E-04
11	1,6E-04	10000	1,60	2,900				1,8E+04	1,60E-04
12	1,0E-04	10000	1,00	2,881				2,9E+04	1,00E-04
13	6,3E-05	100000	6,30	2,864				4,5E+04	6,30E-05
14	4,0E-05	100000	4,00	2,847				7,1E+04	4,00E-05
15	2,5E-05	100000	2,50	2,826				1,1E+05	2,50E-05
16	1,6E-05	100000	1,60	2,809				1,8E+05	1,60E-05
17	1,0E-05	100000	1,00	2,787				2,8E+05	1,00E-05
18	6,3E-06	1,0E+06	6,30	2,765				4,4E+05	6,30E-06
19	4,0E-06	1,0E+06	4,00	2,742				6,9E+05	4,00E-06
20	2,5E-06	1,0E+06	2,50	2,719				1,1E+06	2,50E-06
21	1,6E-06	1,0E+06	1,60	2,693				1,7E+06	1,60E-06
22	1,0E-06	1,0E+06	1,00	2,667				2,7E+06	1,00E-06
23	6,3E-07	1,0E+07	6,30	2,640				4,2E+06	6,30E-07
24	4,0E-07	1,0E+07	4,00	2,613				6,5E+06	4,00E-07
25	2,5E-07	1,0E+07	2,50	2,585				1,0E+07	2,50E-07
26	1,6E-07	1,0E+07	1,60	2,559				1,6E+07	1,60E-07
27	1,0E-07	1,0E+07	1,00	2,531				2,5E+07	1,00E-07
28	6,3E-08	1,0E+08	6,30	2,504				4,0E+07	6,30E-08
29	4,0E-08	1,0E+08	4,00	2,477				6,2E+07	4,00E-08
30	2,5E-08	1,0E+08	2,50	2,449				9,8E+07	2,50E-08
31	1,6E-08	1,0E+08	1,60	2,421				1,5E+08	1,60E-08
32	1,0E-08	1,0E+08	1,00	2,394				2,4E+08	1,00E-08
33	8,0E-09	2,0E+08	1,60	2,380				3,0E+08	8,00E-09
34	6,3E-09	2,0E+08	1,26	2,365				3,8E+08	6,30E-09
35	5,0E-09	2,0E+08	1,00	2,353				4,7E+08	5,00E-09
36	4,0E-09	2,0E+08	0,80	2,339				5,8E+08	4,00E-09	LEDs - Tensão x Corrente (Linear) / Tensão (volts) / Corrente (ampère)
37	3,2E-09	2,0E+08	0,64	2,326				7,3E+08	3,20E-09
38	2,5E-09	2,0E+08	0,50	2,312				9,2E+08	2,50E-09
39	2,0E-09	2,0E+08	0,40	2,299	2,01E-09			1,1E+09	2,01E-09
40	1,6E-09	2,0E+08	0,32	2,285	1,61E-09			1,4E+09	1,61E-09
41	1,0E-09	2,0E+09	2,00	2,259	1,01E-09			2,2E+09	1,01E-09
42	8,0E-10	2,0E+09	1,600	2,245	8,05E-10			2,8E+09	8,05E-10
43	6,3E-10	2,0E+09	1,260	2,228	6,35E-10			3,5E+09	6,35E-10
44	5,0E-10	2,0E+09	1,000	2,215	5,05E-10			4,4E+09	5,05E-10
45	4,0E-10	2,0E+09	0,800	2,201	4,05E-10			5,4E+09	4,05E-10
46	3,2E-10	2,0E+09	0,640	2,188	3,25E-10			6,7E+09	3,25E-10
47	2,5E-10	2,0E+09	0,500	2,172	2,55E-10			8,5E+09	2,55E-10
48	2,0E-10	2,0E+09	0,400	2,158	2,05E-10			1,1E+10	2,05E-10
49	1,6E-10	2,0E+09	0,320	2,143	1,65E-10			1,3E+10	1,65E-10
50	1,0E-10	2,0E+09	0,200	2,109	1,05E-10			2,0E+10	1,05E-10
51	8,0E-11	2,0E+09	0,160	2,089	8,50E-11			2,5E+10	8,50E-11
52	6,3E-11	2,0E+09	0,126	2,068	6,80E-11			3,0E+10	6,80E-11
53	5,0E-11	2,0E+09	0,100	2,045	5,50E-11			3,7E+10	5,50E-11
54	4,0E-11	2,0E+09	0,080	2,019	4,50E-11			4,5E+10	4,50E-11
55	3,2E-11	2,0E+09	0,064	1,984	3,70E-11			5,4E+10	3,70E-11
56	2,5E-11	2,0E+09	0,050	1,945	3,00E-11			6,5E+10	3,00E-11
57	2,0E-11	2,0E+09	0,040	1,909	2,50E-11			7,6E+10	2,50E-11
58	1,6E-11	2,0E+09	0,032	1,870	2,10E-11			8,9E+10	2,10E-11
59	1,0E-11	2,0E+09	0,020	1,780	1,50E-11			1,2E+11	1,50E-11
60	8,0E-12	2,0E+09	0,016	1,745	1,30E-11			1,3E+11	1,30E-11
61	6,3E-12	2,0E+09	0,013	1,718	1,13E-11			1,5E+11	1,13E-11
62	5,0E-12	2,0E+09	0,010	1,690	1,00E-11			1,7E+11	1,00E-11
63	1,0E-12	2,0E+09	0,002	1,620	6,00E-12			2,7E+11	6,00E-12
				1,570
LEDs - Tensão x Corrente (Log)
Tensão (volts)
Corrente (ampère)

## UVprobl_5mm
Medições de tensões de LED (Ultra-violeta probl de 5mm) em função da corrente:
Amplificador operacional OPA345UA (buffer de ganho unitário)

Seqüência	ILED	Resistores série	V_out_2 Ajuste	UV_probl_5mm	Correção_UV_pr	V_LED_luz	Corrente (LEAK) do ampop	Resistência equivalente LED	Corrente corrigida
	(A)	ohms	volts	volts	(A)	volts	(A)	ohms	(A)
1	1,6E-02	100	1,60	3,600	Curva gráfico	0,5	1,4E-11	2,3E+02	1,60E-02
2	1,0E-02	100	1,00	3,503	5,0E-11	Com luz UV sobre o LED	20,9ºC	3,5E+02	1,00E-02
3	6,3E-03	1000	6,30	3,385				5,4E+02	6,30E-03
4	4,0E-03	1000	4,00	3,302			Máximo resistor	8,3E+02	4,00E-03
5	2,5E-03	1000	2,50	3,227			ohms	1,3E+03	2,50E-03
6	1,6E-03	1000	1,60	3,167			2,0E+09	2,0E+03	1,60E-03
7	1,0E-03	1000	1,00	3,117				3,1E+03	1,00E-03
8	6,3E-04	10000	6,30	3,076			Tensão medida	4,9E+03	6,30E-04
9	4,0E-04	10000	4,00	3,042			volts	7,6E+03	4,00E-04
10	2,5E-04	10000	2,50	3,012			0,028	1,2E+04	2,50E-04
11	1,6E-04	10000	1,60	2,986				1,9E+04	1,60E-04
12	1,0E-04	10000	1,00	2,961				3,0E+04	1,00E-04
13	6,3E-05	100000	6,30	2,936				4,7E+04	6,30E-05
14	4,0E-05	100000	4,00	2,911				7,3E+04	4,00E-05
15	2,5E-05	100000	2,50	2,882				1,2E+05	2,50E-05
16	1,6E-05	100000	1,60	2,847				1,8E+05	1,60E-05
17	1,0E-05	100000	1,00	2,794				2,8E+05	1,00E-05
18	6,3E-06	1,0E+06	6,30	2,655				4,2E+05	6,30E-06
19	4,0E-06	1,0E+06	4,00	2,139				5,3E+05	4,00E-06
20	2,5E-06	1,0E+06	2,50	1,675				6,7E+05	2,50E-06
21	1,6E-06	1,0E+06	1,60	1,361				8,5E+05	1,60E-06
22	1,0E-06	1,0E+06	1,00	1,122				1,1E+06	1,00E-06
23	6,3E-07	1,0E+07	6,30	0,943				1,5E+06	6,30E-07
24	4,0E-07	1,0E+07	4,00	0,817				2,0E+06	4,00E-07
25	2,5E-07	1,0E+07	2,50	0,716				2,9E+06	2,50E-07
26	1,6E-07	1,0E+07	1,60	0,638				4,0E+06	1,60E-07
27	1,0E-07	1,0E+07	1,00	0,571				5,7E+06	1,00E-07
28	6,3E-08	1,0E+08	6,30	0,516				8,2E+06	6,30E-08
29	4,0E-08	1,0E+08	4,00	0,468				1,2E+07	4,00E-08
30	2,5E-08	1,0E+08	2,50	0,422				1,7E+07	2,50E-08
31	1,6E-08	1,0E+08	1,60	0,381				2,4E+07	1,60E-08
32	1,0E-08	1,0E+08	1,00	0,342				3,4E+07	1,00E-08
33	8,0E-09	2,0E+08	1,60	0,323				4,0E+07	8,00E-09
34	6,3E-09	2,0E+08	1,26	0,303				4,8E+07	6,30E-09
35	5,0E-09	2,0E+08	1,00	0,286				5,7E+07	5,00E-09
36	4,0E-09	2,0E+08	0,80	0,269				6,7E+07	4,00E-09	LEDs - Tensão x Corrente (Linear) / Tensão (volts) / Corrente (ampère)
37	3,2E-09	2,0E+08	0,64	0,253				7,9E+07	3,20E-09
38	2,5E-09	2,0E+08	0,50	0,236				9,4E+07	2,50E-09
39	2,0E-09	2,0E+08	0,40	0,221	2,05E-09			1,1E+08	2,05E-09
40	1,6E-09	2,0E+08	0,32	0,202	1,65E-09			1,2E+08	1,65E-09
41	1,0E-09	2,0E+09	2,00	0,176	1,05E-09			1,7E+08	1,05E-09
42	8,0E-10	2,0E+09	1,600	0,163	8,50E-10			1,9E+08	8,50E-10
43	6,3E-10	2,0E+09	1,260	0,150	6,80E-10			2,2E+08	6,80E-10
44	5,0E-10	2,0E+09	1,000	0,138	5,50E-10			2,5E+08	5,50E-10
45	4,0E-10	2,0E+09	0,800	0,126	4,50E-10			2,8E+08	4,50E-10
46	3,2E-10	2,0E+09	0,640	0,115	3,70E-10			3,1E+08	3,70E-10
47	2,5E-10	2,0E+09	0,500	0,104	3,00E-10			3,5E+08	3,00E-10
48	2,0E-10	2,0E+09	0,400	0,094	2,50E-10			3,8E+08	2,50E-10
49	1,6E-10	2,0E+09	0,320	0,085	2,10E-10			4,0E+08	2,10E-10
50	1,0E-10	2,0E+09	0,200	0,069	1,50E-10			4,6E+08	1,50E-10
51	8,0E-11	2,0E+09	0,160	0,061	1,30E-10			4,7E+08	1,30E-10
52	6,3E-11	2,0E+09	0,126	0,055	1,13E-10			4,9E+08	1,13E-10
53	5,0E-11	2,0E+09	0,100	0,049	1,00E-10			4,9E+08	1,00E-10
54	4,0E-11	2,0E+09	0,080	0,047	9,00E-11			5,2E+08	9,00E-11
55	3,2E-11	2,0E+09	0,064	0,045	8,20E-11			5,5E+08	8,20E-11
56	2,5E-11	2,0E+09	0,050	0,042	7,50E-11			5,6E+08	7,50E-11
57	2,0E-11	2,0E+09	0,040	0,039	7,00E-11			5,6E+08	7,00E-11
58	1,6E-11	2,0E+09	0,032	0,037	6,60E-11			5,6E+08	6,60E-11
59	1,0E-11	2,0E+09	0,020	0,035	6,00E-11			5,8E+08	6,00E-11
60	8,0E-12	2,0E+09	0,016	0,034	5,80E-11			5,9E+08	5,80E-11
61	6,3E-12	2,0E+09	0,013	0,033	5,63E-11			5,9E+08	5,63E-11
62	5,0E-12	2,0E+09	0,010	0,032	5,50E-11			5,8E+08	5,50E-11
63	1,0E-12	2,0E+09	0,002	0,030	5,10E-11			5,9E+08	5,10E-11
				0,030
LEDs - Tensão x Corrente (Log)
Tensão (volts)
Corrente (ampère)

## Rosa_10mm
Medições de tensões de LED (Rosa de 10mm) em função da corrente:
Amplificador operacional OPA345UA (buffer de ganho unitário)

Seqüência	ILED	Resistores série	V_out_2 Ajuste	Rosa_10mm	Correção_Rosa10	V_LED_luz	Corrente (LEAK) do ampop	Resistência equivalente LED	Corrente corrigida
	(A)	ohms	volts	volts	(A)	volts	(A)	ohms	(A)
1	1,6E-02	100	1,60	3,129	Curva gráfico	1,3	5,2E-11	2,0E+02	1,60E-02
2	1,0E-02	100	1,00	3,028	1,6E-11	Com luz branca sobre o LED	22,4ºC	3,0E+02	1,00E-02
3	6,3E-03	1000	6,30	2,947				4,7E+02	6,30E-03
4	4,0E-03	1000	4,00	2,880			Máximo resistor	7,2E+02	4,00E-03
5	2,5E-03	1000	2,50	2,823			ohms	1,1E+03	2,50E-03
6	1,6E-03	1000	1,60	2,779			2,0E+09	1,7E+03	1,60E-03
7	1,0E-03	1000	1,00	2,737				2,7E+03	1,00E-03
8	6,3E-04	10000	6,30	2,698			Tensão medida	4,3E+03	6,30E-04
9	4,0E-04	10000	4,00	2,663			volts	6,7E+03	4,00E-04
10	2,5E-04	10000	2,50	2,629			0,103	1,1E+04	2,50E-04
11	1,6E-04	10000	1,60	2,597				1,6E+04	1,60E-04
12	1,0E-04	10000	1,00	2,564				2,6E+04	1,00E-04
13	6,3E-05	100000	6,30	2,532				4,0E+04	6,30E-05
14	4,0E-05	100000	4,00	2,503				6,3E+04	4,00E-05
15	2,5E-05	100000	2,50	2,473				9,9E+04	2,50E-05
16	1,6E-05	100000	1,60	2,444				1,5E+05	1,60E-05
17	1,0E-05	100000	1,00	2,413				2,4E+05	1,00E-05
18	6,3E-06	1,0E+06	6,30	2,379				3,8E+05	6,30E-06
19	4,0E-06	1,0E+06	4,00	2,344				5,9E+05	4,00E-06
20	2,5E-06	1,0E+06	2,50	2,304				9,2E+05	2,50E-06
21	1,6E-06	1,0E+06	1,60	2,262				1,4E+06	1,60E-06
22	1,0E-06	1,0E+06	1,00	2,218				2,2E+06	1,00E-06
23	6,3E-07	1,0E+07	6,30	2,169				3,4E+06	6,30E-07
24	4,0E-07	1,0E+07	4,00	2,118				5,3E+06	4,00E-07
25	2,5E-07	1,0E+07	2,50	2,062				8,2E+06	2,50E-07
26	1,6E-07	1,0E+07	1,60	2,006				1,3E+07	1,60E-07
27	1,0E-07	1,0E+07	1,00	1,946				1,9E+07	1,00E-07
28	6,3E-08	1,0E+08	6,30	1,892				3,0E+07	6,30E-08
29	4,0E-08	1,0E+08	4,00	1,832				4,6E+07	4,00E-08
30	2,5E-08	1,0E+08	2,50	1,770				7,1E+07	2,50E-08
31	1,6E-08	1,0E+08	1,60	1,711				1,1E+08	1,60E-08
32	1,0E-08	1,0E+08	1,00	1,651				1,7E+08	1,00E-08
33	8,0E-09	2,0E+08	1,60	1,621				2,0E+08	8,00E-09
34	6,3E-09	2,0E+08	1,26	1,590				2,5E+08	6,30E-09
35	5,0E-09	2,0E+08	1,00	1,560				3,1E+08	5,00E-09
36	4,0E-09	2,0E+08	0,80	1,532				3,8E+08	4,00E-09	LEDs - Tensão x Corrente (Linear) / Tensão (volts) / Corrente (ampère)
37	3,2E-09	2,0E+08	0,64	1,505				4,7E+08	3,20E-09
38	2,5E-09	2,0E+08	0,50	1,475				5,9E+08	2,50E-09
39	2,0E-09	2,0E+08	0,40	1,449	2,02E-09			7,2E+08	2,02E-09
40	1,6E-09	2,0E+08	0,32	1,425	1,62E-09			8,8E+08	1,62E-09
41	1,0E-09	2,0E+09	2,00	1,365	1,02E-09			1,3E+09	1,02E-09
42	8,0E-10	2,0E+09	1,600	1,336	8,16E-10			1,6E+09	8,16E-10
43	6,3E-10	2,0E+09	1,260	1,306	6,46E-10			2,0E+09	6,46E-10
44	5,0E-10	2,0E+09	1,000	1,276	5,16E-10			2,5E+09	5,16E-10
45	4,0E-10	2,0E+09	0,800	1,249	4,16E-10			3,0E+09	4,16E-10
46	3,2E-10	2,0E+09	0,640	1,223	3,36E-10			3,6E+09	3,36E-10
47	2,5E-10	2,0E+09	0,500	1,193	2,66E-10			4,5E+09	2,66E-10
48	2,0E-10	2,0E+09	0,400	1,166	2,16E-10			5,4E+09	2,16E-10
49	1,6E-10	2,0E+09	0,320	1,141	1,76E-10			6,5E+09	1,76E-10
50	1,0E-10	2,0E+09	0,200	1,090	1,16E-10			9,4E+09	1,16E-10
51	8,0E-11	2,0E+09	0,160	1,064	9,60E-11			1,1E+10	9,60E-11
52	6,3E-11	2,0E+09	0,126	1,036	7,90E-11			1,3E+10	7,90E-11
53	5,0E-11	2,0E+09	0,100	1,012	6,60E-11			1,5E+10	6,60E-11
54	4,0E-11	2,0E+09	0,080	0,991	5,60E-11			1,8E+10	5,60E-11
55	3,2E-11	2,0E+09	0,064	0,970	4,80E-11			2,0E+10	4,80E-11
56	2,5E-11	2,0E+09	0,050	0,948	4,10E-11			2,3E+10	4,10E-11
57	2,0E-11	2,0E+09	0,040	0,935	3,60E-11			2,6E+10	3,60E-11
58	1,6E-11	2,0E+09	0,032	0,920	3,20E-11			2,9E+10	3,20E-11
59	1,0E-11	2,0E+09	0,020	0,890	2,60E-11			3,4E+10	2,60E-11
60	8,0E-12	2,0E+09	0,016	0,882	2,40E-11			3,7E+10	2,40E-11
61	6,3E-12	2,0E+09	0,013	0,876	2,23E-11			3,9E+10	2,23E-11
62	5,0E-12	2,0E+09	0,010	0,87	2,10E-11			4,1E+10	2,10E-11
63	1,0E-12	2,0E+09	0,002	0,85	1,70E-11			5,0E+10	1,70E-11
				0,844
LEDs - Tensão x Corrente (Log)
Tensão (volts)
Corrente (ampère)

## Rosa_5mm
Medições de tensões de LED (Rosa de 5mm) em função da corrente:
Amplificador operacional OPA345UA (buffer de ganho unitário)

Seqüência	ILED	Resistores série	V_out_2 Ajuste	Rosa_5mm	Correção_Rosa5	V_LED_luz	Corrente (LEAK) do ampop	Resistência equivalente LED	Corrente corrigida
	(A)	ohms	volts	volts	(A)	volts	(A)	ohms	(A)
1	1,6E-02	100	1,60	2,880	Curva gráfico	2,1	3,9E-11	1,8E+02	1,60E-02
2	1,0E-02	100	1,00	2,801	8,0E-12	Com luz branca sobre o LED	19,3ºC	2,8E+02	1,00E-02
3	6,3E-03	1000	6,30	2,743				4,4E+02	6,30E-03
4	4,0E-03	1000	4,00	2,700			Máximo resistor	6,8E+02	4,00E-03
5	2,5E-03	1000	2,50	2,664			ohms	1,1E+03	2,50E-03
6	1,6E-03	1000	1,60	2,637			2,0E+09	1,6E+03	1,60E-03
7	1,0E-03	1000	1,00	2,613				2,6E+03	1,00E-03
8	6,3E-04	10000	6,30	2,594			Tensão medida	4,1E+03	6,30E-04
9	4,0E-04	10000	4,00	2,575			volts	6,4E+03	4,00E-04
10	2,5E-04	10000	2,50	2,558			0,078	1,0E+04	2,50E-04
11	1,6E-04	10000	1,60	2,542				1,6E+04	1,60E-04
12	1,0E-04	10000	1,00	2,525				2,5E+04	1,00E-04
13	6,3E-05	100000	6,30	2,510				4,0E+04	6,30E-05
14	4,0E-05	100000	4,00	2,495				6,2E+04	4,00E-05
15	2,5E-05	100000	2,50	2,480				9,9E+04	2,50E-05
16	1,6E-05	100000	1,60	2,465				1,5E+05	1,60E-05
17	1,0E-05	100000	1,00	2,450				2,5E+05	1,00E-05
18	6,3E-06	1,0E+06	6,30	2,435				3,9E+05	6,30E-06
19	4,0E-06	1,0E+06	4,00	2,420				6,1E+05	4,00E-06
20	2,5E-06	1,0E+06	2,50	2,405				9,6E+05	2,50E-06
21	1,6E-06	1,0E+06	1,60	2,390				1,5E+06	1,60E-06
22	1,0E-06	1,0E+06	1,00	2,373				2,4E+06	1,00E-06
23	6,3E-07	1,0E+07	6,30	2,357				3,7E+06	6,30E-07
24	4,0E-07	1,0E+07	4,00	2,338				5,8E+06	4,00E-07
25	2,5E-07	1,0E+07	2,50	2,319				9,3E+06	2,50E-07
26	1,6E-07	1,0E+07	1,60	2,298				1,4E+07	1,60E-07
27	1,0E-07	1,0E+07	1,00	2,275				2,3E+07	1,00E-07
28	6,3E-08	1,0E+08	6,30	2,250				3,6E+07	6,30E-08
29	4,0E-08	1,0E+08	4,00	2,223				5,6E+07	4,00E-08
30	2,5E-08	1,0E+08	2,50	2,192				8,8E+07	2,50E-08
31	1,6E-08	1,0E+08	1,60	2,161				1,4E+08	1,60E-08
32	1,0E-08	1,0E+08	1,00	2,128				2,1E+08	1,00E-08
33	8,0E-09	2,0E+08	1,60	2,112				2,6E+08	8,00E-09
34	6,3E-09	2,0E+08	1,26	2,094				3,3E+08	6,30E-09
35	5,0E-09	2,0E+08	1,00	2,077				4,2E+08	5,00E-09
36	4,0E-09	2,0E+08	0,80	2,061				5,2E+08	4,00E-09	LEDs - Tensão x Corrente (Linear) / Tensão (volts) / Corrente (ampère)
37	3,2E-09	2,0E+08	0,64	2,044				6,4E+08	3,20E-09
38	2,5E-09	2,0E+08	0,50	2,027				8,1E+08	2,50E-09
39	2,0E-09	2,0E+08	0,40	2,009	2,01E-09			1,0E+09	2,01E-09
40	1,6E-09	2,0E+08	0,32	1,992	1,61E-09			1,2E+09	1,61E-09
41	1,0E-09	2,0E+09	2,00	1,955	1,01E-09			1,9E+09	1,01E-09
42	8,0E-10	2,0E+09	1,600	1,937	8,08E-10			2,4E+09	8,08E-10
43	6,3E-10	2,0E+09	1,260	1,918	6,38E-10			3,0E+09	6,38E-10
44	5,0E-10	2,0E+09	1,000	1,898	5,08E-10			3,7E+09	5,08E-10
45	4,0E-10	2,0E+09	0,800	1,881	4,08E-10			4,6E+09	4,08E-10
46	3,2E-10	2,0E+09	0,640	1,862	3,28E-10			5,7E+09	3,28E-10
47	2,5E-10	2,0E+09	0,500	1,841	2,58E-10			7,1E+09	2,58E-10
48	2,0E-10	2,0E+09	0,400	1,821	2,08E-10			8,8E+09	2,08E-10
49	1,6E-10	2,0E+09	0,320	1,800	1,68E-10			1,1E+10	1,68E-10
50	1,0E-10	2,0E+09	0,200	1,761	1,08E-10			1,6E+10	1,08E-10
51	8,0E-11	2,0E+09	0,160	1,741	8,80E-11			2,0E+10	8,80E-11
52	6,3E-11	2,0E+09	0,126	1,719	7,10E-11			2,4E+10	7,10E-11
53	5,0E-11	2,0E+09	0,100	1,700	5,80E-11			2,9E+10	5,80E-11
54	4,0E-11	2,0E+09	0,080	1,680	4,80E-11			3,5E+10	4,80E-11
55	3,2E-11	2,0E+09	0,064	1,661	4,00E-11			4,2E+10	4,00E-11
56	2,5E-11	2,0E+09	0,050	1,640	3,30E-11			5,0E+10	3,30E-11
57	2,0E-11	2,0E+09	0,040	1,625	2,80E-11			5,8E+10	2,80E-11
58	1,6E-11	2,0E+09	0,032	1,610	2,40E-11			6,7E+10	2,40E-11
59	1,0E-11	2,0E+09	0,020	1,581	1,80E-11			8,8E+10	1,80E-11
60	8,0E-12	2,0E+09	0,016	1,567	1,60E-11			9,8E+10	1,60E-11
61	6,3E-12	2,0E+09	0,013	1,559	1,43E-11			1,1E+11	1,43E-11
62	5,0E-12	2,0E+09	0,010	1,550	1,30E-11			1,2E+11	1,30E-11
63	1,0E-12	2,0E+09	0,002	1,513	9,00E-12			1,7E+11	9,00E-12
				1,500
LEDs - Tensão x Corrente (Log)
Tensão (volts)
Corrente (ampère)

## Zener_3V3
Medições de tensões de Diodo ZENER 1N4728A (3V3 x 1W), na polarização REVERSA, em função da corrente:
Amplificador operacional OPA345UA (buffer de ganho unitário)

Seqüência	IZENER	Resistores série	V_out_2 Ajuste	Zener_3V3rev	Correção_Z_3V3	V_zener_luz	Corrente (LEAK) do ampop	Resistência equivalente Zener	Corrente corrigida
	(A)	ohms	volts	volts	(A)	volts	(A)	ohms	(A)
0	2,0E-01	10	2,00					0,0E+00	2,00E-01
1	1,6E-01	10	1,60					0,0E+00	1,60E-01
2	1,25E-01	10	1,25	4,182				3,3E+01	1,25E-01
3	1,0E-01	10	1,00	4,152				4,2E+01	1,00E-01
4	8,0E-02	10	0,80	4,114				5,1E+01	8,00E-02
5	6,3E-02	10	0,63	4,064				6,5E+01	6,30E-02
6	5,0E-02	10	0,50	4,023				8,0E+01	5,00E-02
7	4,0E-02	100	4,00	3,992				1,0E+02	4,00E-02
8	3,2E-02	100	3,20	3,945				1,2E+02	3,20E-02
9	2,5E-02	100	2,50	3,890				1,6E+02	2,50E-02
10	2,0E-02	100	2,00	3,837				1,9E+02	2,00E-02
11	1,6E-02	100	1,60	3,770				2,4E+02	1,60E-02
12	1,25E-02	100	1,25	3,682	Curva gráfico	0,000	8,0E-12	2,9E+02	1,25E-02
13	1,0E-02	100	1,00	3,607	5,0E-11	Com luz branca sobre Zener	18,5ºC	3,6E+02	1,00E-02
14	8,0E-03	1000	8,00	3,528				4,4E+02	8,00E-03
15	6,3E-03	1000	6,30	3,434				5,5E+02	6,30E-03
16	5,0E-03	1000	5,00	3,345				6,7E+02	5,00E-03
17	4,0E-03	1000	4,00	3,257			Máximo resistor	8,1E+02	4,00E-03
18	3,2E-03	1000	3,20	3,170				9,9E+02	3,20E-03
19	2,5E-03	1000	2,50	3,077			ohms	1,2E+03	2,50E-03
20	2,0E-03	1000	2,00	2,993				1,5E+03	2,00E-03
21	1,6E-03	1000	1,60	2,907			2,0E+09	1,8E+03	1,60E-03
22	1,25E-03	1000	1,25	2,818				2,3E+03	1,25E-03
23	1,0E-03	1000	1,00	2,739				2,7E+03	1,00E-03
24	6,3E-04	10000	6,30	2,580			Tensão medida	4,1E+03	6,30E-04
25	4,0E-04	10000	4,00	2,433			volts	6,1E+03	4,00E-04
26	2,5E-04	10000	2,50	2,292			0,016	9,2E+03	2,50E-04
27	1,6E-04	10000	1,60	2,163				1,4E+04	1,60E-04
28	1,0E-04	10000	1,00	2,036				2,0E+04	1,00E-04
29	6,3E-05	100000	6,30	1,916				3,0E+04	6,30E-05
30	4,0E-05	100000	4,00	1,807				4,5E+04	4,00E-05
31	2,5E-05	100000	2,50	1,700				6,8E+04	2,50E-05
32	1,6E-05	100000	1,60	1,603				1,0E+05	1,60E-05
33	1,0E-05	100000	1,00	1,507				1,5E+05	1,00E-05	Zener - Tensão x Corrente (Linear) / Tensão (volts) / Corrente (ampère)
34	6,3E-06	1,0E+06	6,30	1,416				2,2E+05	6,30E-06
35	4,0E-06	1,0E+06	4,00	1,333				3,3E+05	4,00E-06
36	2,5E-06	1,0E+06	2,50	1,249				5,0E+05	2,50E-06
37	1,6E-06	1,0E+06	1,60	1,174				7,3E+05	1,60E-06
38	1,0E-06	1,0E+06	1,00	1,100				1,1E+06	1,00E-06
39	6,3E-07	1,0E+07	6,30	1,027				1,6E+06	6,30E-07
40	4,0E-07	1,0E+07	4,00	0,961				2,4E+06	4,00E-07
41	2,5E-07	1,0E+07	2,50	0,896				3,6E+06	2,50E-07
42	1,6E-07	1,0E+07	1,60	0,836				5,2E+06	1,60E-07
43	1,0E-07	1,0E+07	1,00	0,776				7,8E+06	1,00E-07
44	6,3E-08	1,0E+08	6,30	0,721				1,1E+07	6,30E-08
45	4,0E-08	1,0E+08	4,00	0,667				1,7E+07	4,00E-08
46	2,5E-08	1,0E+08	2,50	0,612				2,4E+07	2,50E-08
47	1,6E-08	1,0E+08	1,60	0,561				3,5E+07	1,60E-08
48	1,0E-08	1,0E+08	1,00	0,510				5,1E+07	1,00E-08
49	6,3E-09	2,0E+08	1,26	0,459				7,3E+07	6,30E-09
50	4,0E-09	2,0E+08	0,800	0,413	4,05E-09			1,0E+08	4,05E-09
51	2,5E-09	2,0E+08	0,500	0,365	2,55E-09			1,5E+08	2,55E-09
52	1,6E-09	2,0E+08	0,320	0,321	1,65E-09			2,0E+08	1,65E-09
53	1,0E-09	2,0E+08	0,200	0,277	1,05E-09			2,6E+08	1,05E-09
54	6,3E-10	2,0E+09	1,260	0,235	6,80E-10			3,5E+08	6,80E-10
55	4,0E-10	2,0E+09	0,800	0,197	4,50E-10			4,4E+08	4,50E-10
56	2,5E-10	2,0E+09	0,500	0,161	3,00E-10			5,4E+08	3,00E-10
57	1,6E-10	2,0E+09	0,320	0,132	2,10E-10			6,3E+08	2,10E-10
58	1,0E-10	2,0E+09	0,200	0,104	1,50E-10			6,9E+08	1,50E-10
Zener - Tensão x Corrente (Log)
Tensão (volts)
Corrente (ampère)

## Zener_3V3_dir
Medições de tensões de Diodo ZENER 1N4728A (3V3 x 1W), na polarização DIRETA, em função da corrente:
Amplificador operacional OPA345UA (buffer de ganho unitário)

Seqüência	IZENER	Resistores série	V_out_2 Ajuste	Zener_3V3dir	Correção_Z3V3dir	V_zener_luz	Corrente (LEAK) do ampop	Resistência equivalente Zener	Corrente corrigida
	(A)	ohms	volts	volts	(A)	volts	(A)	ohms	(A)
0	2,0E-01	10	2,00					0,0E+00	2,00E-01
1	1,6E-01	10	1,60	0,858				5,4E+00	1,60E-01
2	1,25E-01	10	1,25	0,852				6,8E+00	1,25E-01
3	1,0E-01	10	1,00	0,849				8,5E+00	1,00E-01
4	8,0E-02	10	0,80	0,845				1,1E+01	8,00E-02
5	6,3E-02	10	0,63	0,841				1,3E+01	6,30E-02
6	5,0E-02	10	0,50	0,837				1,7E+01	5,00E-02
7	4,0E-02	100	4,00	0,832				2,1E+01	4,00E-02
8	3,2E-02	100	3,20	0,827				2,6E+01	3,20E-02
9	2,5E-02	100	2,50	0,821				3,3E+01	2,50E-02
10	2,0E-02	100	2,00	0,816				4,1E+01	2,00E-02
11	1,6E-02	100	1,60	0,809				5,1E+01	1,60E-02
12	1,25E-02	100	1,25	0,803	Curva gráfico	0,15	8,5E-12	6,4E+01	1,25E-02
13	1,0E-02	100	1,00	0,796	5,0E-11	Com luz branca sobre Zener	22ºC	8,0E+01	1,00E-02
14	8,0E-03	1000	8,00	0,791				9,9E+01	8,00E-03
15	6,3E-03	1000	6,30	0,785				1,2E+02	6,30E-03
16	5,0E-03	1000	5,00	0,778				1,6E+02	5,00E-03
17	4,0E-03	1000	4,00	0,773			Máximo resistor	1,9E+02	4,00E-03
18	3,2E-03	1000	3,20	0,767				2,4E+02	3,20E-03
19	2,5E-03	1000	2,50	0,760			ohms	3,0E+02	2,50E-03
20	2,0E-03	1000	2,00	0,754				3,8E+02	2,00E-03
21	1,6E-03	1000	1,60	0,748			2,0E+09	4,7E+02	1,60E-03
22	1,25E-03	1000	1,25	0,742				5,9E+02	1,25E-03
23	1,0E-03	1000	1,00	0,735				7,4E+02	1,00E-03
24	6,3E-04	10000	6,30	0,723			Tensão medida	1,1E+03	6,30E-04
25	4,0E-04	10000	4,00	0,710			volts	1,8E+03	4,00E-04
26	2,5E-04	10000	2,50	0,697			0,017	2,8E+03	2,50E-04
27	1,6E-04	10000	1,60	0,685				4,3E+03	1,60E-04
28	1,0E-04	10000	1,00	0,672				6,7E+03	1,00E-04
29	6,3E-05	100000	6,30	0,660				1,0E+04	6,30E-05
30	4,0E-05	100000	4,00	0,646				1,6E+04	4,00E-05
31	2,5E-05	100000	2,50	0,632				2,5E+04	2,50E-05
32	1,6E-05	100000	1,60	0,618				3,9E+04	1,60E-05
33	1,0E-05	100000	1,00	0,603				6,0E+04	1,00E-05	Zener - Tensão x Corrente (Linear) / Tensão (volts) / Corrente (ampère)
34	6,3E-06	1,0E+06	6,30	0,589				9,3E+04	6,30E-06
35	4,0E-06	1,0E+06	4,00	0,574				1,4E+05	4,00E-06
36	2,5E-06	1,0E+06	2,50	0,558				2,2E+05	2,50E-06
37	1,6E-06	1,0E+06	1,60	0,542				3,4E+05	1,60E-06
38	1,0E-06	1,0E+06	1,00	0,524				5,2E+05	1,00E-06
39	6,3E-07	1,0E+07	6,30	0,508				8,1E+05	6,30E-07
40	4,0E-07	1,0E+07	4,00	0,487				1,2E+06	4,00E-07
41	2,5E-07	1,0E+07	2,50	0,467				1,9E+06	2,50E-07
42	1,6E-07	1,0E+07	1,60	0,447				2,8E+06	1,60E-07
43	1,0E-07	1,0E+07	1,00	0,425				4,3E+06	1,00E-07
44	6,3E-08	1,0E+08	6,30	0,405				6,4E+06	6,30E-08
45	4,0E-08	1,0E+08	4,00	0,382				9,6E+06	4,00E-08
46	2,5E-08	1,0E+08	2,50	0,357				1,4E+07	2,50E-08
47	1,6E-08	1,0E+08	1,60	0,333				2,1E+07	1,60E-08
48	1,0E-08	1,0E+08	1,00	0,306				3,1E+07	1,00E-08
49	6,3E-09	2,0E+08	1,26	0,279				4,4E+07	6,30E-09
50	4,0E-09	2,0E+08	0,800	0,252	4,05E-09			6,3E+07	4,05E-09
51	2,5E-09	2,0E+08	0,500	0,226	2,55E-09			9,0E+07	2,55E-09
52	1,6E-09	2,0E+08	0,320	0,200	1,65E-09			1,3E+08	1,65E-09
53	1,0E-09	2,0E+08	0,200	0,175	1,05E-09			1,7E+08	1,05E-09
54	6,3E-10	2,0E+09	1,260	0,150	6,80E-10			2,2E+08	6,80E-10
55	4,0E-10	2,0E+09	0,800	0,128	4,50E-10			2,8E+08	4,50E-10
56	2,5E-10	2,0E+09	0,500	0,106	3,00E-10			3,5E+08	3,00E-10
57	1,6E-10	2,0E+09	0,320	0,087	2,10E-10			4,1E+08	2,10E-10
58	1,0E-10	2,0E+09	0,200	0,069	1,50E-10			4,6E+08	1,50E-10
59	8,0E-11	2,0E+09	0,160	0,061	1,30E-10			4,7E+08	1,30E-10
60	6,3E-11	2,0E+09	0,126	0,054	1,13E-10			4,8E+08	1,13E-10
61	5,0E-11	2,0E+09	0,100	0,048	1,00E-10			4,8E+08	1,00E-10
62	4,0E-11	2,0E+09	0,080	0,046	9,00E-11			5,1E+08	9,00E-11
63	3,2E-11	2,0E+09	0,064	0,041	8,20E-11			5,0E+08	8,20E-11
64	2,5E-11	2,0E+09	0,050	0,037	7,50E-11			4,9E+08	7,50E-11
65	2,0E-11	2,0E+09	0,040	0,034	7,00E-11			4,9E+08	7,00E-11
				0,021
Zener - Tensão x Corrente (Log)
Tensão (volts)
Corrente (ampère)

## Planilha5
LEDs - Tensão x Corrente (Log) / Tensão (volts) / Corrente (ampère)

LEDs - Tensão x Corrente (Log) / Tensão (volts) / Corrente (ampère)					LEDs - Resistência Equivalente (Log) / Tensão (volts) / Resistência (ohms)